## All
Mechanical properties - Mean values
Material | Yield strength (MPa) |  | Strain at yield |  | Tensile strength (MPa) |  | Strain to failure |  | Tenacity (MJ/m³) |  | Resilience (MJ/m³) |  | Young Modulus (machine + specimen) (MPa)
| Mean | Std Dev | Mean | Std Dev | Mean | Std Dev | Mean | Std Dev | Mean | Std Dev | Mean | Std Dev | Mean | Std Dev
HDPE | 25.7518 | 2.201 | 0.15 | 0.0087287 | 19.5702 | 3.8099 | 4.4358 | 1.8396 | 88.6788 | 41.5632 | 2.3223 | 0.14941 | 331.3176 | 32.1686
90/10 | 29.7359 | 0.64166 | 0.13333 | 0.011819 | 17.499 | 0.50269 | 1.6217 | 0.63084 | 44.144 | 12.984 | 2.1734 | 0.1961 | 381.5353 | 33.9268
80/20 | 32.9284 | 1.3671 | 0.11417 | 0.0090414 | 32.9284 | 1.3671 | 0.11417 | 0.0090414 | 3.3989 | 1.5462 | 2.1036 | 0.33078 | 379.9813 | 40.0831
70/30 | 33.8921 | 0.81026 | 0.095 | 0.0077664 | 33.8921 | 0.81026 | 0.095 | 0.0077664 | 1.6382 | 0.17743 | 1.3156 | 0.16116 | 583.9277 | 60.7906

## Yield_strength
Yield Strength
| HDPE | 90/10 | 80/20 | 70/30 | Anova: fator único
CP01 | 24.4232 | 31.0244 | 33.0829 | 33.0615
CP02 | 23.9302 | 29.04 | 31.3169 | 34.1668 | RESUMO
CP03 | 23.9203 | 30.0927 | 30.8479 | 34.6695 | Grupo | Contagem | Soma | Média | Variância
CP04 | 24.4429 | 29.6374 | 33.6386 | 33.8938 | Coluna 1 | 8 | 206.0142 | 25.7518 | 4.8445 | 2.201
CP05 | 24.1274 | 29.679 | 34.3645 | 35.3575 | Coluna 2 | 8 | 237.8872 | 29.7359 | 0.41172 | 0.64166
CP06 | 28.4623 | 29.9202 | 33.8981 | 33.6066 | Coluna 3 | 8 | 263.4271 | 32.9284 | 1.8691 | 1.3671
CP07 | 28.695 | 29.0408 | 32.0124 | 33.1119 | Coluna 4 | 8 | 271.1367 | 33.8921 | 0.65652 | 0.81026
CP08 | 28.0129 | 29.4525 | 34.2657 | 33.269
ANOVA
[5 empty] | Fonte da variação | SQ | gl | MQ | F | valor-P | F crítico
[5 empty] | Entre grupos | 324.0727 | 3 | 108.0242 | 55.5264 | 6.5829e-12 | 2.9467
[5 empty] | Dentro dos grupos | 54.4728 | 28 | 1.9455
[5 empty] | Total | 378.5455 | 31

## Strain_at_break
Strain at Break
| HDPE | 90/10 | 80/20 | 70/30 | Anova: fator único
CP01 | 3.2133 | 1.2867 | 0.10667 | 0.10667
CP02 | 1.6533 | 1.6133 | 0.12 | 0.12 | RESUMO
CP03 | 3.8067 | 2.8067 | 0.11333 | 0.11333 | Grupo | Contagem | Soma | Média | Variância
CP04 | 3.8133 | 1.5867 | 0.10667 | 0.10667 | Coluna 1 | 8 | 35.4867 | 4.4358 | 3.384
CP05 | 3.8333 | 0.77333 | 0.10667 | 0.11333 | Coluna 2 | 8 | 12.9733 | 1.6217 | 0.39797
CP06 | 5.2867 | 1.5 | 0.11333 | 0.11333 | Coluna 3 | 8 | 0.91333 | 0.11417 | 8.1746e-05
CP07 | 6.8 | 1.1933 | 0.11333 | 0.11333 | Coluna 4 | 8 | 0.92 | 0.115 | 7.3016e-05
CP08 | 7.08 | 2.2133 | 0.13333 | 0.13333
ANOVA
[5 empty] | Fonte da variação | SQ | gl | MQ | F | valor-P | F crítico
[5 empty] | Entre grupos | 99.6171 | 3 | 33.2057 | 35.1186 | 1.2576e-09 | 2.9467
[5 empty] | Dentro dos grupos | 26.4748 | 28 | 0.94553
[5 empty] | Total | 126.0919 | 31

## Tensile_strength
Tensile Strength
| HDPE | 90/10 | 80/20 | 70/30 | Anova: fator único
CP01 | 16.1507 | 18.5256 | 33.0829 | 33.0615
CP02 | 15.5492 | 17.5977 | 31.3169 | 34.1668 | RESUMO
CP03 | 18.0241 | 17.4649 | 30.8479 | 34.6695 | Grupo | Contagem | Soma | Média | Variância
CP04 | 18.0536 | 17.5139 | 33.6386 | 33.8938 | Coluna 1 | 8 | 156.5616 | 19.5702 | 14.5155 | 3.8099
CP05 | 18.241 | 16.7009 | 34.3645 | 35.3575 | Coluna 2 | 8 | 139.9921 | 17.499 | 0.2527 | 0.50269
CP06 | 19.8115 | 17.5411 | 33.8981 | 33.6066 | Coluna 3 | 8 | 263.4271 | 32.9284 | 1.8691 | 1.3671
CP07 | 25.5307 | 17.2806 | 32.0124 | 33.1119 | Coluna 4 | 8 | 271.1367 | 33.8921 | 0.65652 | 0.81026
CP08 | 25.2009 | 17.3675 | 34.2657 | 33.269
ANOVA
[5 empty] | Fonte da variação | SQ | gl | MQ | F | valor-P | F crítico
[5 empty] | Entre grupos | 1791.1514 | 3 | 597.0505 | 138.0955 | 6.9826e-17 | 2.9467
[5 empty] | Dentro dos grupos | 121.0569 | 28 | 4.3235
[5 empty] | Total | 1912.2083 | 31

## Tenacity
Tenacity
| HDPE | 90/10 | 80/20 | 70/30 | Anova: fator único
CP01 | 54.5255 | 48.261 | 2.1341 | 1.6247
CP02 | 39.6089 | 51.5211 | 2.614 | 1.5495 | RESUMO
CP03 | 71.7641 | 58.306 | 2.6752 | 1.6171 | Grupo | Contagem | Soma | Média | Variância
CP04 | 67.6696 | 42.8286 | 2.9602 | 1.6078 | Coluna 1 | 8 | 709.4305 | 88.6788 | 1727.4959 | 41.5632
CP05 | 68.1984 | 17.1487 | 2.5938 | 1.8714 | Coluna 2 | 8 | 353.1522 | 44.144 | 168.5842 | 12.984
CP06 | 114.7714 | 49.0123 | 3.2754 | 1.7761 | Coluna 3 | 8 | 27.1915 | 3.3989 | 2.3909 | 1.5462
CP07 | 143.5964 | 34.333 | 6.9804 | 1.2908 | Coluna 4 | 8 | 13.1054 | 1.6382 | 0.031481 | 0.17743
CP08 | 149.2961 | 51.7416 | 3.9584 | 1.768
ANOVA
[5 empty] | Fonte da variação | SQ | gl | MQ | F | valor-P | F crítico
[5 empty] | Entre grupos | 40604.1691 | 3 | 13534.723 | 28.5166 | 1.1686e-08 | 2.9467
[5 empty] | Dentro dos grupos | 13289.5172 | 28 | 474.6256
[5 empty] | Total | 53893.6864 | 31

## Resilience
Resilience
| HDPE | 90/10 | 80/20 | 70/30 | Anova: fator único
CP01 | 2.4889 | 2.1429 | 1.8024 | 1.2953
CP02 | 2.3126 | 2.2009 | 2.0793 | 1.3488 | RESUMO
CP03 | 2.07 | 2.0375 | 1.8341 | 1.3199 | Grupo | Contagem | Soma | Média | Variância
CP04 | 2.2736 | 2.5904 | 1.9759 | 1.1775 | Coluna 1 | 8 | 18.5783 | 2.3223 | 0.022323 | 0.14941
CP05 | 2.1992 | 2.1112 | 2.0011 | 1.5123 | Coluna 2 | 8 | 17.3871 | 2.1734 | 0.038457 | 0.1961
CP06 | 2.4593 | 2.0802 | 2.1427 | 1.4811 | Coluna 3 | 8 | 16.8288 | 2.1036 | 0.10942 | 0.33078
CP07 | 2.2874 | 2.2779 | 2.1329 | 1.0133 | Coluna 4 | 8 | 10.5251 | 1.3156 | 0.025972 | 0.16116
CP08 | 2.4874 | 1.9461 | 2.8604 | 1.3768
ANOVA
[5 empty] | Fonte da variação | SQ | gl | MQ | F | valor-P | F crítico
[5 empty] | Entre grupos | 4.8896 | 3 | 1.6299 | 33.2346 | 2.2935e-09 | 2.9467
[5 empty] | Dentro dos grupos | 1.3732 | 28 | 0.049042
[5 empty] | Total | 6.2628 | 31