## Sheet1
T | hor deformation | shear load Newton | Contact area | Shear stress | ver deformation | Normal Load | Normal stress
min | mm | N | m^2 | KPa | mm | Kg | KPa
0 | 0 | 0 | 0.0036 | 0 | 0 | 20 | 54.4444
0.016667 | 0 | 0 | 0.0036 | 0 | 0 | 20 | 54.4444
0.033333 | 0 | 0 | 0.0036 | 0 | 0 | 20 | 54.4444
0.05 | 0 | 0 | 0.0036 | 0 | 0 | 20 | 54.4444
0.066667 | 0 | 0 | 0.0036 | 0 | 0 | 20 | 54.4444
0.083333 | 0.002 | 1.5496 | 0.0035999 | 0.43046 | 0 | 20 | 54.4463
0.1 | 0.009 | 1.5496 | 0.0035995 | 0.43051 | 0 | 20 | 54.4526
0.11667 | 0.017 | 1.5496 | 0.003599 | 0.43057 | 0 | 20 | 54.4599
0.13333 | 0.017 | 1.5496 | 0.003599 | 0.43057 | 0 | 20 | 54.4599
0.15 | 0.026 | 1.5496 | 0.0035984 | 0.43063 | 0 | 20 | 54.468
0.16667 | 0.042 | 1.5496 | 0.0035975 | 0.43075 | 0 | 20 | 54.4826
0.18333 | 0.049 | 1.5496 | 0.0035971 | 0.4308 | 0 | 20 | 54.4889
0.2 | 0.056 | 1.5496 | 0.0035966 | 0.43085 | 0 | 20 | 54.4953
0.21667 | 0.064 | 1.5496 | 0.0035962 | 0.4309 | 0 | 20 | 54.5026
0.23333 | 0.072 | 1.5496 | 0.0035957 | 0.43096 | 0 | 20 | 54.5099
0.25 | 0.072 | 1.5496 | 0.0035957 | 0.43096 | 0 | 20 | 54.5099
0.26667 | 0.091 | 1.5496 | 0.0035945 | 0.4311 | 0 | 20 | 54.5271
0.28333 | 0.099 | 1.5496 | 0.0035941 | 0.43116 | 0 | 20 | 54.5344
0.3 | 0.107 | 1.5496 | 0.0035936 | 0.43121 | 0 | 20 | 54.5417
0.31667 | 0.115 | 1.5496 | 0.0035931 | 0.43127 | 0 | 20 | 54.549
0.33333 | 0.122 | 1.5496 | 0.0035927 | 0.43132 | 0 | 20 | 54.5554
0.35 | 0.128 | 1.5496 | 0.0035923 | 0.43136 | 0 | 20 | 54.5608
0.36667 | 0.128 | 1.5496 | 0.0035923 | 0.43136 | 0 | 20 | 54.5608
0.38333 | 0.135 | 1.5496 | 0.0035919 | 0.43142 | 0 | 20 | 54.5672
0.4 | 0.154 | 1.5496 | 0.0035908 | 0.43155 | 0.001 | 20 | 54.5845
0.41667 | 0.162 | 1.5496 | 0.0035903 | 0.43161 | 0.001 | 20 | 54.5918
0.43333 | 0.171 | 1.5496 | 0.0035897 | 0.43167 | 0.001 | 20 | 54.6001
0.45 | 0.179 | 1.5496 | 0.0035893 | 0.43173 | 0.002 | 20 | 54.6074
0.46667 | 0.186 | 1.5496 | 0.0035888 | 0.43178 | 0.002 | 20 | 54.6137
0.48333 | 0.186 | 1.5496 | 0.0035888 | 0.43178 | 0.002 | 20 | 54.6137
0.5 | 0.196 | 3.0992 | 0.0035882 | 0.86371 | 0.002 | 20 | 54.6229
0.51667 | 0.202 | 3.0992 | 0.0035879 | 0.8638 | 0.003 | 20 | 54.6284
0.53333 | 0.21 | 3.0992 | 0.0035874 | 0.86391 | 0.003 | 20 | 54.6357
0.55 | 0.217 | 3.0992 | 0.003587 | 0.86401 | 0.003 | 20 | 54.6421
0.56667 | 0.225 | 3.0992 | 0.0035865 | 0.86413 | 0.003 | 20 | 54.6494
0.58333 | 0.233 | 3.0992 | 0.003586 | 0.86425 | 0.003 | 20 | 54.6567
0.6 | 0.233 | 3.0992 | 0.003586 | 0.86425 | 0.003 | 20 | 54.6567
0.61667 | 0.242 | 3.0992 | 0.0035855 | 0.86438 | 0.003 | 20 | 54.6649
0.63333 | 0.26 | 3.0992 | 0.0035844 | 0.86464 | 0.004 | 20 | 54.6814
0.65 | 0.267 | 3.0992 | 0.003584 | 0.86474 | 0.004 | 20 | 54.6878
0.66667 | 0.273 | 3.0992 | 0.0035836 | 0.86482 | 0.004 | 20 | 54.6933
0.68333 | 0.28 | 3.0992 | 0.0035832 | 0.86493 | 0.004 | 20 | 54.6997
0.7 | 0.288 | 3.0992 | 0.0035827 | 0.86504 | 0.004 | 20 | 54.707
0.71667 | 0.299 | 3.0992 | 0.0035821 | 0.8652 | 0.005 | 20 | 54.7171
0.73333 | 0.299 | 3.0992 | 0.0035821 | 0.8652 | 0.005 | 20 | 54.7171
0.75 | 0.307 | 3.0992 | 0.0035816 | 0.86532 | 0.005 | 20 | 54.7245
0.76667 | 0.323 | 3.0992 | 0.0035806 | 0.86555 | 0.005 | 20 | 54.7391
0.78333 | 0.33 | 3.0992 | 0.0035802 | 0.86565 | 0.005 | 20 | 54.7455
0.8 | 0.34 | 3.0992 | 0.0035796 | 0.8658 | 0.005 | 20 | 54.7547
0.81667 | 0.347 | 3.0992 | 0.0035792 | 0.8659 | 0.006 | 20 | 54.7611
0.83333 | 0.354 | 3.0992 | 0.0035788 | 0.866 | 0.006 | 20 | 54.7676
0.85 | 0.354 | 3.0992 | 0.0035788 | 0.866 | 0.006 | 20 | 54.7676
0.86667 | 0.37 | 3.0992 | 0.0035778 | 0.86623 | 0.006 | 20 | 54.7823
0.88333 | 0.378 | 3.0992 | 0.0035773 | 0.86635 | 0.007 | 20 | 54.7896
0.9 | 0.388 | 3.0992 | 0.0035767 | 0.86649 | 0.007 | 20 | 54.7988
0.91667 | 0.396 | 3.0992 | 0.0035762 | 0.86661 | 0.007 | 20 | 54.8062
0.93333 | 0.402 | 3.0992 | 0.0035759 | 0.8667 | 0.008 | 20 | 54.8117
0.95 | 0.409 | 3.0992 | 0.0035755 | 0.8668 | 0.008 | 20 | 54.8181
0.96667 | 0.415 | 3.0992 | 0.0035751 | 0.86688 | 0.008 | 20 | 54.8236
0.98333 | 0.425 | 3.0992 | 0.0035745 | 0.86703 | 0.009 | 20 | 54.8328
1 | 0.432 | 3.0992 | 0.0035741 | 0.86713 | 0.009 | 20 | 54.8393
1.0167 | 0.441 | 3.0992 | 0.0035735 | 0.86726 | 0.009 | 20 | 54.8476
1.0333 | 0.449 | 3.0992 | 0.0035731 | 0.86738 | 0.01 | 20 | 54.8549
1.05 | 0.457 | 3.0992 | 0.0035726 | 0.8675 | 0.01 | 20 | 54.8623
1.0667 | 0.465 | 3.0992 | 0.0035721 | 0.86761 | 0.01 | 20 | 54.8697
1.0833 | 0.465 | 3.0992 | 0.0035721 | 0.86761 | 0.01 | 20 | 54.8697
1.1 | 0.482 | 3.0992 | 0.0035711 | 0.86786 | 0.011 | 20 | 54.8854
1.1167 | 0.489 | 3.0992 | 0.0035707 | 0.86796 | 0.011 | 20 | 54.8918
1.1333 | 0.497 | 3.0992 | 0.0035702 | 0.86808 | 0.011 | 20 | 54.8992
1.15 | 0.503 | 3.0992 | 0.0035698 | 0.86817 | 0.012 | 20 | 54.9047
1.1667 | 0.516 | 3.0992 | 0.003569 | 0.86836 | 0.012 | 20 | 54.9167
1.1833 | 0.523 | 3.0992 | 0.0035686 | 0.86846 | 0.012 | 20 | 54.9232
1.2 | 0.532 | 3.0992 | 0.0035681 | 0.86859 | 0.012 | 20 | 54.9315
1.2167 | 0.542 | 3.0992 | 0.0035675 | 0.86874 | 0.013 | 20 | 54.9407
1.2333 | 0.549 | 3.0992 | 0.0035671 | 0.86884 | 0.013 | 20 | 54.9472
1.25 | 0.558 | 3.0992 | 0.0035665 | 0.86897 | 0.013 | 20 | 54.9555
1.2667 | 0.565 | 3.0992 | 0.0035661 | 0.86907 | 0.013 | 20 | 54.962
1.2833 | 0.572 | 3.0992 | 0.0035657 | 0.86918 | 0.013 | 20 | 54.9685
1.3 | 0.579 | 3.0992 | 0.0035653 | 0.86928 | 0.014 | 20 | 54.975
1.3167 | 0.579 | 3.0992 | 0.0035653 | 0.86928 | 0.014 | 20 | 54.975
1.3333 | 0.589 | 3.0992 | 0.0035647 | 0.86942 | 0.014 | 20 | 54.9842
1.35 | 0.61 | 3.0992 | 0.0035634 | 0.86973 | 0.015 | 20 | 55.0036
1.3667 | 0.618 | 3.0992 | 0.0035629 | 0.86985 | 0.015 | 20 | 55.0111
1.3833 | 0.624 | 3.0992 | 0.0035626 | 0.86994 | 0.016 | 20 | 55.0166
1.4 | 0.631 | 3.0992 | 0.0035621 | 0.87004 | 0.016 | 20 | 55.0231
1.4167 | 0.638 | 3.0992 | 0.0035617 | 0.87014 | 0.016 | 20 | 55.0296
1.4333 | 0.638 | 3.0992 | 0.0035617 | 0.87014 | 0.016 | 20 | 55.0296
1.45 | 0.645 | 3.0992 | 0.0035613 | 0.87024 | 0.016 | 20 | 55.0361
1.4667 | 0.645 | 3.0992 | 0.0035613 | 0.87024 | 0.017 | 20 | 55.0361
1.4833 | 0.646 | 4.6488 | 0.0035612 | 1.3054 | 0.017 | 20 | 55.037
1.5 | 0.646 | 4.6488 | 0.0035612 | 1.3054 | 0.018 | 20 | 55.037
1.5167 | 0.646 | 4.6488 | 0.0035612 | 1.3054 | 0.018 | 20 | 55.037
1.5333 | 0.646 | 4.6488 | 0.0035612 | 1.3054 | 0.018 | 20 | 55.037
1.55 | 0.646 | 4.6488 | 0.0035612 | 1.3054 | 0.018 | 20 | 55.037
1.5667 | 0.646 | 4.6488 | 0.0035612 | 1.3054 | 0.018 | 20 | 55.037
1.5833 | 0.647 | 4.6488 | 0.0035612 | 1.3054 | 0.019 | 20 | 55.0379
1.6 | 0.647 | 6.1984 | 0.0035612 | 1.7405 | 0.019 | 20 | 55.0379
1.6167 | 0.647 | 6.1984 | 0.0035612 | 1.7405 | 0.019 | 20 | 55.0379
1.6333 | 0.647 | 6.1984 | 0.0035612 | 1.7405 | 0.02 | 20 | 55.0379
1.65 | 0.647 | 6.1984 | 0.0035612 | 1.7405 | 0.02 | 20 | 55.0379
1.6667 | 0.647 | 6.1984 | 0.0035612 | 1.7405 | 0.021 | 20 | 55.0379
1.6833 | 0.647 | 6.1984 | 0.0035612 | 1.7405 | 0.021 | 20 | 55.0379
1.7 | 0.647 | 6.1984 | 0.0035612 | 1.7405 | 0.022 | 20 | 55.0379
1.7167 | 0.647 | 6.1984 | 0.0035612 | 1.7405 | 0.022 | 20 | 55.0379
1.7333 | 0.647 | 6.1984 | 0.0035612 | 1.7405 | 0.022 | 20 | 55.0379
1.75 | 0.647 | 6.1984 | 0.0035612 | 1.7405 | 0.023 | 20 | 55.0379
1.7667 | 0.647 | 6.1984 | 0.0035612 | 1.7405 | 0.023 | 20 | 55.0379
1.7833 | 0.647 | 6.1984 | 0.0035612 | 1.7405 | 0.024 | 20 | 55.0379
1.8 | 0.647 | 6.1984 | 0.0035612 | 1.7405 | 0.024 | 20 | 55.0379
1.8167 | 0.647 | 6.1984 | 0.0035612 | 1.7405 | 0.024 | 20 | 55.0379
1.8333 | 0.647 | 6.1984 | 0.0035612 | 1.7405 | 0.025 | 20 | 55.0379
1.85 | 0.647 | 6.1984 | 0.0035612 | 1.7405 | 0.025 | 20 | 55.0379
1.8667 | 0.647 | 6.1984 | 0.0035612 | 1.7405 | 0.025 | 20 | 55.0379
1.8833 | 0.647 | 6.1984 | 0.0035612 | 1.7405 | 0.025 | 20 | 55.0379
1.9 | 0.647 | 6.1984 | 0.0035612 | 1.7405 | 0.025 | 20 | 55.0379
1.9167 | 0.647 | 6.1984 | 0.0035612 | 1.7405 | 0.026 | 20 | 55.0379
1.9333 | 0.647 | 6.1984 | 0.0035612 | 1.7405 | 0.026 | 20 | 55.0379
1.95 | 0.647 | 6.1984 | 0.0035612 | 1.7405 | 0.026 | 20 | 55.0379
1.9667 | 0.647 | 6.1984 | 0.0035612 | 1.7405 | 0.027 | 20 | 55.0379
1.9833 | 0.647 | 6.1984 | 0.0035612 | 1.7405 | 0.027 | 20 | 55.0379
2 | 0.647 | 6.1984 | 0.0035612 | 1.7405 | 0.027 | 20 | 55.0379
2.0167 | 0.647 | 6.1984 | 0.0035612 | 1.7405 | 0.027 | 20 | 55.0379
2.0333 | 0.647 | 6.1984 | 0.0035612 | 1.7405 | 0.027 | 20 | 55.0379
2.05 | 0.649 | 12.3968 | 0.0035611 | 3.4812 | 0.028 | 20 | 55.0398
2.0667 | 0.649 | 13.9464 | 0.0035611 | 3.9164 | 0.028 | 20 | 55.0398
2.0833 | 0.65 | 17.0456 | 0.003561 | 4.7867 | 0.028 | 20 | 55.0407
2.1 | 0.65 | 20.1448 | 0.003561 | 5.6571 | 0.028 | 20 | 55.0407
2.1167 | 0.651 | 21.6944 | 0.0035609 | 6.0923 | 0.028 | 20 | 55.0416
2.1333 | 0.651 | 24.7936 | 0.0035609 | 6.9627 | 0.028 | 20 | 55.0416
2.15 | 0.651 | 24.7936 | 0.0035609 | 6.9627 | 0.028 | 20 | 55.0416
2.1667 | 0.651 | 27.8928 | 0.0035609 | 7.833 | 0.029 | 20 | 55.0416
2.1833 | 0.651 | 30.992 | 0.0035609 | 8.7033 | 0.029 | 20 | 55.0416
2.2 | 0.652 | 37.1904 | 0.0035609 | 10.4442 | 0.029 | 20 | 55.0426
2.2167 | 0.653 | 41.8392 | 0.0035608 | 11.7499 | 0.029 | 20 | 55.0435
2.2333 | 0.665 | 41.8392 | 0.0035601 | 11.7523 | 0.029 | 20 | 55.0546
2.25 | 0.673 | 40.2896 | 0.0035596 | 11.3185 | 0.029 | 20 | 55.0621
2.2667 | 0.685 | 38.74 | 0.0035589 | 10.8854 | 0.029 | 20 | 55.0732
2.2833 | 0.693 | 38.74 | 0.0035584 | 10.8869 | 0.029 | 20 | 55.0806
2.3 | 0.693 | 38.74 | 0.0035584 | 10.8869 | 0.029 | 20 | 55.0806
2.3167 | 0.708 | 38.74 | 0.0035575 | 10.8896 | 0.03 | 20 | 55.0946
2.3333 | 0.716 | 38.74 | 0.003557 | 10.8911 | 0.03 | 20 | 55.102
2.35 | 0.725 | 38.74 | 0.0035565 | 10.8927 | 0.03 | 20 | 55.1104
2.3667 | 0.733 | 38.74 | 0.003556 | 10.8942 | 0.03 | 20 | 55.1178
2.3833 | 0.743 | 37.1904 | 0.0035554 | 10.4602 | 0.03 | 20 | 55.1271
2.4 | 0.743 | 37.1904 | 0.0035554 | 10.4602 | 0.03 | 20 | 55.1271
2.4167 | 0.762 | 37.1904 | 0.0035543 | 10.4636 | 0.03 | 20 | 55.1448
2.4333 | 0.769 | 37.1904 | 0.0035539 | 10.4648 | 0.03 | 20 | 55.1513
2.45 | 0.78 | 37.1904 | 0.0035532 | 10.4667 | 0.03 | 20 | 55.1615
2.4667 | 0.787 | 37.1904 | 0.0035528 | 10.468 | 0.03 | 20 | 55.1681
2.4833 | 0.791 | 40.2896 | 0.0035525 | 11.3411 | 0.03 | 20 | 55.1718
2.5 | 0.793 | 44.9384 | 0.0035524 | 12.6501 | 0.03 | 20 | 55.1737
2.5167 | 0.793 | 44.9384 | 0.0035524 | 12.6501 | 0.03 | 20 | 55.1737
2.5333 | 0.795 | 51.1368 | 0.0035523 | 14.3954 | 0.03 | 20 | 55.1755
2.55 | 0.799 | 61.984 | 0.0035521 | 17.4502 | 0.03 | 20 | 55.1792
2.5667 | 0.801 | 65.0832 | 0.0035519 | 18.3233 | 0.03 | 20 | 55.1811
2.5833 | 0.803 | 68.1824 | 0.0035518 | 19.1965 | 0.03 | 20 | 55.183
2.6 | 0.807 | 68.1824 | 0.0035516 | 19.1978 | 0.03 | 20 | 55.1867
2.6167 | 0.817 | 68.1824 | 0.003551 | 19.201 | 0.03 | 20 | 55.196
2.6333 | 0.817 | 68.1824 | 0.003551 | 19.201 | 0.03 | 20 | 55.196
2.65 | 0.832 | 69.732 | 0.0035501 | 19.6424 | 0.03 | 20 | 55.21
2.6667 | 0.84 | 69.732 | 0.0035496 | 19.645 | 0.03 | 20 | 55.2175
2.6833 | 0.853 | 71.2816 | 0.0035488 | 20.086 | 0.03 | 20 | 55.2296
2.7 | 0.86 | 71.2816 | 0.0035484 | 20.0884 | 0.03 | 20 | 55.2362
2.7167 | 0.867 | 72.8312 | 0.003548 | 20.5275 | 0.03 | 20 | 55.2427
2.7333 | 0.873 | 74.3808 | 0.0035476 | 20.9664 | 0.03 | 20 | 55.2483
2.75 | 0.873 | 74.3808 | 0.0035476 | 20.9664 | 0.03 | 20 | 55.2483
2.7667 | 0.879 | 75.9304 | 0.0035473 | 21.4054 | 0.03 | 20 | 55.2539
2.7833 | 0.896 | 77.48 | 0.0035462 | 21.8485 | 0.03 | 20 | 55.2698
2.8 | 0.902 | 77.48 | 0.0035459 | 21.8507 | 0.03 | 20 | 55.2754
2.8167 | 0.914 | 77.48 | 0.0035452 | 21.8551 | 0.03 | 20 | 55.2866
2.8333 | 0.923 | 79.0296 | 0.0035446 | 22.2956 | 0.03 | 20 | 55.2951
2.85 | 0.931 | 79.0296 | 0.0035441 | 22.2987 | 0.03 | 20 | 55.3026
2.8667 | 0.941 | 79.0296 | 0.0035435 | 22.3024 | 0.03 | 20 | 55.3119
2.8833 | 0.951 | 75.9304 | 0.0035429 | 21.4315 | 0.03 | 20 | 55.3213
2.9 | 0.951 | 75.9304 | 0.0035429 | 21.4315 | 0.03 | 20 | 55.3213
2.9167 | 0.963 | 75.9304 | 0.0035422 | 21.4358 | 0.03 | 20 | 55.3325
2.9333 | 0.976 | 75.9304 | 0.0035414 | 21.4405 | 0.03 | 20 | 55.3447
2.95 | 0.989 | 71.2816 | 0.0035407 | 20.1323 | 0.03 | 20 | 55.3569
2.9667 | 0.99 | 71.2816 | 0.0035406 | 20.1326 | 0.03 | 20 | 55.3578
2.9833 | 1.004 | 68.1824 | 0.0035398 | 19.2619 | 0.03 | 20 | 55.371
3 | 1.019 | 71.2816 | 0.0035389 | 20.1425 | 0.03 | 20 | 55.3851
3.0167 | 1.019 | 71.2816 | 0.0035389 | 20.1425 | 0.03 | 20 | 55.3851
3.0333 | 1.035 | 69.732 | 0.0035379 | 19.71 | 0.03 | 20 | 55.4001
3.05 | 1.035 | 68.1824 | 0.0035379 | 19.272 | 0.03 | 20 | 55.4001
3.0667 | 1.051 | 61.984 | 0.0035369 | 17.5248 | 0.03 | 20 | 55.4151
3.0833 | 1.068 | 68.1824 | 0.0035359 | 19.2828 | 0.03 | 20 | 55.4311
3.1 | 1.068 | 61.984 | 0.0035359 | 17.5298 | 0.03 | 20 | 55.4311
3.1167 | 1.083 | 68.1824 | 0.003535 | 19.2877 | 0.03 | 20 | 55.4452
3.1333 | 1.083 | 68.1824 | 0.003535 | 19.2877 | 0.03 | 20 | 55.4452
3.15 | 1.098 | 68.1824 | 0.0035341 | 19.2926 | 0.03 | 20 | 55.4594
3.1667 | 1.113 | 68.1824 | 0.0035332 | 19.2975 | 0.03 | 20 | 55.4735
3.1833 | 1.113 | 63.5336 | 0.0035332 | 17.9818 | 0.03 | 20 | 55.4735
3.2 | 1.128 | 68.1824 | 0.0035323 | 19.3024 | 0.03 | 20 | 55.4876
3.2167 | 1.129 | 63.5336 | 0.0035323 | 17.9867 | 0.03 | 20 | 55.4886
3.2333 | 1.144 | 68.1824 | 0.0035314 | 19.3077 | 0.03 | 20 | 55.5027
3.25 | 1.144 | 68.1824 | 0.0035314 | 19.3077 | 0.03 | 20 | 55.5027
3.2667 | 1.158 | 68.1824 | 0.0035305 | 19.3123 | 0.03 | 20 | 55.5159
3.2833 | 1.172 | 65.0832 | 0.0035297 | 18.4388 | 0.03 | 20 | 55.5291
3.3 | 1.181 | 65.0832 | 0.0035291 | 18.4417 | 0.03 | 20 | 55.5376
3.3167 | 1.185 | 61.984 | 0.0035289 | 17.5647 | 0.03 | 20 | 55.5414
3.3333 | 1.2 | 68.1824 | 0.003528 | 19.3261 | 0.03 | 20 | 55.5556
3.35 | 1.2 | 61.984 | 0.003528 | 17.5692 | 0.03 | 20 | 55.5556
3.3667 | 1.214 | 68.1824 | 0.0035272 | 19.3307 | 0.03 | 20 | 55.5688
3.3833 | 1.214 | 68.1824 | 0.0035272 | 19.3307 | 0.03 | 20 | 55.5688
3.4 | 1.229 | 65.0832 | 0.0035263 | 18.4567 | 0.03 | 20 | 55.583
3.4167 | 1.23 | 65.0832 | 0.0035262 | 18.457 | 0.03 | 20 | 55.5839
3.4333 | 1.244 | 65.0832 | 0.0035254 | 18.4614 | 0.03 | 20 | 55.5972
3.45 | 1.258 | 69.732 | 0.0035245 | 19.7848 | 0.03 | 20 | 55.6104
3.4667 | 1.272 | 65.0832 | 0.0035237 | 18.4702 | 0.03 | 20 | 55.6237
3.4833 | 1.273 | 65.0832 | 0.0035236 | 18.4706 | 0.03 | 20 | 55.6246
3.5 | 1.273 | 65.0832 | 0.0035236 | 18.4706 | 0.03 | 20 | 55.6246
3.5167 | 1.287 | 65.0832 | 0.0035228 | 18.475 | 0.03 | 20 | 55.6379
3.5333 | 1.303 | 66.6328 | 0.0035218 | 18.92 | 0.03 | 20 | 55.653
3.55 | 1.303 | 63.5336 | 0.0035218 | 18.04 | 0.03 | 20 | 55.653
3.5667 | 1.317 | 63.5336 | 0.003521 | 18.0443 | 0.03 | 20 | 55.6663
3.5833 | 1.329 | 63.5336 | 0.0035203 | 18.048 | 0.03 | 20 | 55.6777
3.6 | 1.33 | 63.5336 | 0.0035202 | 18.0483 | 0.03 | 20 | 55.6787
3.6167 | 1.343 | 68.1824 | 0.0035194 | 19.3732 | 0.03 | 20 | 55.691
3.6333 | 1.343 | 68.1824 | 0.0035194 | 19.3732 | 0.03 | 20 | 55.691
3.65 | 1.358 | 65.0832 | 0.0035185 | 18.4973 | 0.03 | 20 | 55.7052
3.6667 | 1.358 | 65.0832 | 0.0035185 | 18.4973 | 0.03 | 20 | 55.7052
3.6833 | 1.373 | 58.8848 | 0.0035176 | 16.74 | 0.03 | 20 | 55.7195
3.7 | 1.388 | 65.0832 | 0.0035167 | 18.5068 | 0.029 | 20 | 55.7338
3.7167 | 1.389 | 60.4344 | 0.0035167 | 17.1852 | 0.029 | 20 | 55.7347
3.7333 | 1.403 | 60.4344 | 0.0035158 | 17.1893 | 0.029 | 20 | 55.748
3.75 | 1.403 | 60.4344 | 0.0035158 | 17.1893 | 0.029 | 20 | 55.748
3.7667 | 1.418 | 58.8848 | 0.0035149 | 16.7528 | 0.029 | 20 | 55.7623
3.7833 | 1.432 | 65.0832 | 0.0035141 | 18.5207 | 0.029 | 20 | 55.7756
3.8 | 1.433 | 58.8848 | 0.003514 | 16.7571 | 0.029 | 20 | 55.7766
3.8167 | 1.447 | 66.6328 | 0.0035132 | 18.9665 | 0.029 | 20 | 55.7899
3.8333 | 1.448 | 61.984 | 0.0035131 | 17.6436 | 0.029 | 20 | 55.7909
3.85 | 1.448 | 61.984 | 0.0035131 | 17.6436 | 0.029 | 20 | 55.7909
3.8667 | 1.475 | 61.984 | 0.0035115 | 17.6517 | 0.029 | 20 | 55.8166
3.8833 | 1.476 | 61.984 | 0.0035114 | 17.652 | 0.029 | 20 | 55.8176
3.9 | 1.49 | 61.984 | 0.0035106 | 17.6562 | 0.029 | 20 | 55.8309
3.9167 | 1.504 | 61.984 | 0.0035098 | 17.6605 | 0.029 | 20 | 55.8443
3.9333 | 1.504 | 58.8848 | 0.0035098 | 16.7774 | 0.029 | 20 | 55.8443
3.95 | 1.518 | 65.0832 | 0.0035089 | 18.5479 | 0.029 | 20 | 55.8576
3.9667 | 1.518 | 65.0832 | 0.0035089 | 18.5479 | 0.029 | 20 | 55.8576
3.9833 | 1.519 | 61.984 | 0.0035089 | 17.665 | 0.028 | 20 | 55.8586
4 | 1.548 | 65.0832 | 0.0035071 | 18.5574 | 0.028 | 20 | 55.8863
4.0167 | 1.548 | 65.0832 | 0.0035071 | 18.5574 | 0.028 | 20 | 55.8863
4.0333 | 1.562 | 58.8848 | 0.0035063 | 16.7941 | 0.028 | 20 | 55.8997
4.05 | 1.563 | 58.8848 | 0.0035062 | 16.7944 | 0.028 | 20 | 55.9007
4.0667 | 1.578 | 55.7856 | 0.0035053 | 15.9146 | 0.028 | 20 | 55.915
4.0833 | 1.592 | 63.5336 | 0.0035045 | 18.1293 | 0.028 | 20 | 55.9284
4.1 | 1.592 | 63.5336 | 0.0035045 | 18.1293 | 0.028 | 20 | 55.9284
4.1167 | 1.607 | 63.5336 | 0.0035036 | 18.1339 | 0.028 | 20 | 55.9428
4.1333 | 1.608 | 60.4344 | 0.0035035 | 17.2496 | 0.028 | 20 | 55.9437
4.15 | 1.622 | 65.0832 | 0.0035027 | 18.581 | 0.028 | 20 | 55.9572
4.1667 | 1.636 | 65.0832 | 0.0035018 | 18.5854 | 0.028 | 20 | 55.9706
4.1833 | 1.637 | 65.0832 | 0.0035018 | 18.5857 | 0.028 | 20 | 55.9715
4.2 | 1.651 | 65.0832 | 0.0035009 | 18.5902 | 0.028 | 20 | 55.985
4.2167 | 1.651 | 65.0832 | 0.0035009 | 18.5902 | 0.028 | 20 | 55.985
4.2333 | 1.666 | 66.6328 | 0.0035 | 19.0377 | 0.027 | 20 | 55.9994
4.25 | 1.683 | 61.984 | 0.003499 | 17.7147 | 0.027 | 20 | 56.0157
4.2667 | 1.683 | 68.1824 | 0.003499 | 19.4861 | 0.027 | 20 | 56.0157
4.2833 | 1.699 | 61.984 | 0.0034981 | 17.7195 | 0.027 | 20 | 56.0311
4.3 | 1.699 | 61.984 | 0.0034981 | 17.7195 | 0.027 | 20 | 56.0311
4.3167 | 1.699 | 61.984 | 0.0034981 | 17.7195 | 0.027 | 20 | 56.0311
4.3333 | 1.715 | 57.3352 | 0.0034971 | 16.3951 | 0.027 | 20 | 56.0464
4.35 | 1.729 | 55.7856 | 0.0034963 | 15.9558 | 0.027 | 20 | 56.0599
4.3667 | 1.744 | 61.984 | 0.0034954 | 17.7332 | 0.027 | 20 | 56.0743
4.3833 | 1.744 | 55.7856 | 0.0034954 | 15.9599 | 0.027 | 20 | 56.0743
4.4 | 1.759 | 63.5336 | 0.0034945 | 18.1812 | 0.027 | 20 | 56.0888
4.4167 | 1.759 | 55.7856 | 0.0034945 | 15.964 | 0.027 | 20 | 56.0888
4.4333 | 1.775 | 63.5336 | 0.0034935 | 18.1862 | 0.027 | 20 | 56.1042
4.45 | 1.775 | 63.5336 | 0.0034935 | 18.1862 | 0.027 | 20 | 56.1042
4.4667 | 1.789 | 60.4344 | 0.0034927 | 17.3033 | 0.027 | 20 | 56.1177
4.4833 | 1.804 | 60.4344 | 0.0034918 | 17.3077 | 0.026 | 20 | 56.1322
4.5 | 1.805 | 58.8848 | 0.0034917 | 16.8642 | 0.026 | 20 | 56.1331
4.5167 | 1.819 | 63.5336 | 0.0034909 | 18.2 | 0.026 | 20 | 56.1466
4.5333 | 1.819 | 58.8848 | 0.0034909 | 16.8683 | 0.026 | 20 | 56.1466
4.55 | 1.834 | 63.5336 | 0.00349 | 18.2047 | 0.026 | 20 | 56.1611
4.5667 | 1.834 | 63.5336 | 0.00349 | 18.2047 | 0.026 | 20 | 56.1611
4.5833 | 1.835 | 58.8848 | 0.0034899 | 16.8729 | 0.026 | 20 | 56.1621
4.6 | 1.851 | 58.8848 | 0.0034889 | 16.8776 | 0.026 | 20 | 56.1775
4.6167 | 1.866 | 58.8848 | 0.003488 | 16.8819 | 0.026 | 20 | 56.192
4.6333 | 1.881 | 58.8848 | 0.0034871 | 16.8863 | 0.026 | 20 | 56.2065
4.65 | 1.881 | 57.3352 | 0.0034871 | 16.4419 | 0.026 | 20 | 56.2065
4.6667 | 1.895 | 61.984 | 0.0034863 | 17.7793 | 0.026 | 20 | 56.2201
4.6833 | 1.895 | 61.984 | 0.0034863 | 17.7793 | 0.026 | 20 | 56.2201
4.7 | 1.896 | 57.3352 | 0.0034862 | 16.4461 | 0.026 | 20 | 56.221
4.7167 | 1.912 | 55.7856 | 0.0034853 | 16.0061 | 0.026 | 20 | 56.2365
4.7333 | 1.927 | 63.5336 | 0.0034844 | 18.2338 | 0.026 | 20 | 56.251
4.75 | 1.928 | 57.3352 | 0.0034843 | 16.4552 | 0.026 | 20 | 56.252
4.7667 | 1.943 | 57.3352 | 0.0034834 | 16.4595 | 0.026 | 20 | 56.2665
4.7833 | 1.957 | 57.3352 | 0.0034826 | 16.4634 | 0.026 | 20 | 56.2801
4.8 | 1.957 | 55.7856 | 0.0034826 | 16.0185 | 0.025 | 20 | 56.2801
4.8167 | 1.972 | 61.984 | 0.0034817 | 17.8029 | 0.025 | 20 | 56.2947
4.8333 | 1.972 | 61.984 | 0.0034817 | 17.8029 | 0.025 | 20 | 56.2947
4.85 | 1.988 | 61.984 | 0.0034807 | 17.8078 | 0.025 | 20 | 56.3102
4.8667 | 1.989 | 54.236 | 0.0034807 | 15.5821 | 0.025 | 20 | 56.3112
4.8833 | 2.005 | 61.984 | 0.0034797 | 17.813 | 0.025 | 20 | 56.3267
4.9 | 2.006 | 55.7856 | 0.0034796 | 16.032 | 0.025 | 20 | 56.3277
4.9167 | 2.02 | 61.984 | 0.0034788 | 17.8176 | 0.025 | 20 | 56.3413
4.9333 | 2.02 | 61.984 | 0.0034788 | 17.8176 | 0.025 | 20 | 56.3413
4.95 | 2.021 | 60.4344 | 0.0034787 | 17.3725 | 0.025 | 20 | 56.3422
4.9667 | 2.036 | 60.4344 | 0.0034778 | 17.377 | 0.025 | 20 | 56.3568
4.9833 | 2.05 | 60.4344 | 0.003477 | 17.3812 | 0.025 | 20 | 56.3704
5 | 2.051 | 60.4344 | 0.0034769 | 17.3815 | 0.025 | 20 | 56.3714
5.0167 | 2.067 | 63.5336 | 0.003476 | 18.2779 | 0.025 | 20 | 56.387
5.0333 | 2.068 | 57.3352 | 0.0034759 | 16.495 | 0.025 | 20 | 56.3879
5.05 | 2.083 | 63.5336 | 0.003475 | 18.2829 | 0.025 | 20 | 56.4026
5.0667 | 2.083 | 63.5336 | 0.003475 | 18.2829 | 0.025 | 20 | 56.4026
5.0833 | 2.099 | 61.984 | 0.0034741 | 17.8419 | 0.025 | 20 | 56.4181
5.1 | 2.113 | 61.984 | 0.0034732 | 17.8463 | 0.025 | 20 | 56.4318
5.1167 | 2.114 | 54.236 | 0.0034732 | 15.6158 | 0.024 | 20 | 56.4328
5.1333 | 2.129 | 61.984 | 0.0034723 | 17.8512 | 0.024 | 20 | 56.4474
5.15 | 2.13 | 54.236 | 0.0034722 | 15.6201 | 0.024 | 20 | 56.4484
5.1667 | 2.145 | 58.8848 | 0.0034713 | 16.9633 | 0.024 | 20 | 56.463
5.1833 | 2.145 | 58.8848 | 0.0034713 | 16.9633 | 0.024 | 20 | 56.463
5.2 | 2.161 | 58.8848 | 0.0034703 | 16.968 | 0.024 | 20 | 56.4786
5.2167 | 2.162 | 55.7856 | 0.0034703 | 16.0752 | 0.024 | 20 | 56.4796
5.2333 | 2.176 | 55.7856 | 0.0034694 | 16.0791 | 0.024 | 20 | 56.4933
5.25 | 2.19 | 55.7856 | 0.0034686 | 16.083 | 0.024 | 20 | 56.5069
5.2667 | 2.19 | 54.236 | 0.0034686 | 15.6363 | 0.024 | 20 | 56.5069
5.2833 | 2.205 | 60.4344 | 0.0034677 | 17.4278 | 0.024 | 20 | 56.5216
5.3 | 2.205 | 60.4344 | 0.0034677 | 17.4278 | 0.024 | 20 | 56.5216
5.3167 | 2.221 | 57.3352 | 0.0034667 | 16.5387 | 0.024 | 20 | 56.5373
5.3333 | 2.222 | 54.236 | 0.0034667 | 15.6449 | 0.024 | 20 | 56.5382
5.35 | 2.237 | 57.3352 | 0.0034658 | 16.5432 | 0.024 | 20 | 56.5529
5.3667 | 2.238 | 55.7856 | 0.0034657 | 16.0964 | 0.024 | 20 | 56.5539
5.3833 | 2.252 | 58.8848 | 0.0034649 | 16.9948 | 0.023 | 20 | 56.5676
5.4 | 2.267 | 55.7856 | 0.003464 | 16.1045 | 0.023 | 20 | 56.5823
5.4167 | 2.267 | 61.984 | 0.003464 | 17.8939 | 0.023 | 20 | 56.5823
5.4333 | 2.268 | 57.3352 | 0.0034639 | 16.5521 | 0.023 | 20 | 56.5833
5.45 | 2.283 | 61.984 | 0.003463 | 17.8988 | 0.023 | 20 | 56.598
5.4667 | 2.284 | 58.8848 | 0.003463 | 17.0042 | 0.023 | 20 | 56.599
5.4833 | 2.299 | 63.5336 | 0.0034621 | 18.3514 | 0.023 | 20 | 56.6137
5.5 | 2.299 | 58.8848 | 0.0034621 | 17.0086 | 0.023 | 20 | 56.6137
5.5167 | 2.315 | 55.7856 | 0.0034611 | 16.1179 | 0.023 | 20 | 56.6294
5.5333 | 2.315 | 55.7856 | 0.0034611 | 16.1179 | 0.023 | 20 | 56.6294
5.55 | 2.33 | 55.7856 | 0.0034602 | 16.1221 | 0.023 | 20 | 56.6441
5.5667 | 2.344 | 61.984 | 0.0034594 | 17.9178 | 0.023 | 20 | 56.6579
5.5833 | 2.345 | 57.3352 | 0.0034593 | 16.5742 | 0.023 | 20 | 56.6589
5.6 | 2.359 | 57.3352 | 0.0034585 | 16.5782 | 0.023 | 20 | 56.6726
5.6167 | 2.36 | 57.3352 | 0.0034584 | 16.5785 | 0.023 | 20 | 56.6736
5.6333 | 2.376 | 57.3352 | 0.0034574 | 16.5831 | 0.023 | 20 | 56.6893
5.65 | 2.377 | 58.8848 | 0.0034574 | 17.0316 | 0.023 | 20 | 56.6903
5.6667 | 2.377 | 58.8848 | 0.0034574 | 17.0316 | 0.023 | 20 | 56.6903
5.6833 | 2.405 | 58.8848 | 0.0034557 | 17.0399 | 0.023 | 20 | 56.7179
5.7 | 2.406 | 55.7856 | 0.0034556 | 16.1433 | 0.022 | 20 | 56.7189
5.7167 | 2.421 | 61.984 | 0.0034547 | 17.9417 | 0.022 | 20 | 56.7336
5.7333 | 2.421 | 55.7856 | 0.0034547 | 16.1476 | 0.022 | 20 | 56.7336
5.75 | 2.437 | 60.4344 | 0.0034538 | 17.498 | 0.022 | 20 | 56.7494
5.7667 | 2.437 | 60.4344 | 0.0034538 | 17.498 | 0.022 | 20 | 56.7494
5.7833 | 2.453 | 60.4344 | 0.0034528 | 17.5029 | 0.022 | 20 | 56.7652
5.8 | 2.454 | 58.8848 | 0.0034528 | 17.0544 | 0.022 | 20 | 56.7662
5.8167 | 2.468 | 58.8848 | 0.0034519 | 17.0586 | 0.022 | 20 | 56.78
5.8333 | 2.483 | 58.8848 | 0.003451 | 17.063 | 0.022 | 20 | 56.7948
5.85 | 2.484 | 54.236 | 0.003451 | 15.7162 | 0.022 | 20 | 56.7958
5.8667 | 2.499 | 60.4344 | 0.0034501 | 17.5169 | 0.022 | 20 | 56.8106
5.8833 | 2.499 | 60.4344 | 0.0034501 | 17.5169 | 0.022 | 20 | 56.8106
5.9 | 2.499 | 54.236 | 0.0034501 | 15.7203 | 0.022 | 20 | 56.8106
5.9167 | 2.516 | 54.236 | 0.003449 | 15.725 | 0.022 | 20 | 56.8274
5.9333 | 2.532 | 58.8848 | 0.0034481 | 17.0776 | 0.022 | 20 | 56.8432
5.95 | 2.533 | 52.6864 | 0.003448 | 15.2802 | 0.022 | 20 | 56.8442
5.9667 | 2.548 | 58.8848 | 0.0034471 | 17.0823 | 0.022 | 20 | 56.8591
5.9833 | 2.549 | 54.236 | 0.0034471 | 15.734 | 0.022 | 20 | 56.86
6 | 2.549 | 54.236 | 0.0034471 | 15.734 | 0.022 | 20 | 56.86
6.0167 | 2.564 | 61.984 | 0.0034462 | 17.9864 | 0.022 | 20 | 56.8749
6.0333 | 2.581 | 61.984 | 0.0034451 | 17.9917 | 0.021 | 20 | 56.8917
6.05 | 2.582 | 54.236 | 0.0034451 | 15.743 | 0.021 | 20 | 56.8927
6.0667 | 2.598 | 60.4344 | 0.0034441 | 17.5471 | 0.021 | 20 | 56.9086
6.0833 | 2.598 | 52.6864 | 0.0034441 | 15.2975 | 0.021 | 20 | 56.9086
6.1 | 2.614 | 60.4344 | 0.0034432 | 17.552 | 0.021 | 20 | 56.9245
6.1167 | 2.614 | 60.4344 | 0.0034432 | 17.552 | 0.021 | 20 | 56.9245
6.1333 | 2.615 | 57.3352 | 0.0034431 | 16.6522 | 0.021 | 20 | 56.9254
6.15 | 2.643 | 57.3352 | 0.0034414 | 16.6603 | 0.021 | 20 | 56.9532
6.1667 | 2.644 | 52.6864 | 0.0034414 | 15.3098 | 0.021 | 20 | 56.9542
6.1833 | 2.659 | 57.3352 | 0.0034405 | 16.665 | 0.021 | 20 | 56.9691
6.2 | 2.66 | 57.3352 | 0.0034404 | 16.6653 | 0.021 | 20 | 56.9701
6.2167 | 2.661 | 57.3352 | 0.0034403 | 16.6656 | 0.021 | 20 | 56.9711
6.2333 | 2.661 | 57.3352 | 0.0034403 | 16.6656 | 0.021 | 20 | 56.9711
6.25 | 2.678 | 55.7856 | 0.0034393 | 16.22 | 0.021 | 20 | 56.988
6.2667 | 2.693 | 52.6864 | 0.0034384 | 15.3229 | 0.021 | 20 | 57.0029
6.2833 | 2.708 | 57.3352 | 0.0034375 | 16.6792 | 0.021 | 20 | 57.0179
6.3 | 2.709 | 54.236 | 0.0034375 | 15.7779 | 0.021 | 20 | 57.0188
6.3167 | 2.724 | 58.8848 | 0.0034366 | 17.1348 | 0.02 | 20 | 57.0338
6.3333 | 2.724 | 54.236 | 0.0034366 | 15.7821 | 0.02 | 20 | 57.0338
6.35 | 2.724 | 54.236 | 0.0034366 | 15.7821 | 0.02 | 20 | 57.0338
6.3667 | 2.741 | 51.1368 | 0.0034355 | 14.8846 | 0.02 | 20 | 57.0507
6.3833 | 2.757 | 58.8848 | 0.0034346 | 17.1447 | 0.02 | 20 | 57.0667
6.4 | 2.757 | 52.6864 | 0.0034346 | 15.34 | 0.02 | 20 | 57.0667
6.4167 | 2.772 | 58.8848 | 0.0034337 | 17.1492 | 0.02 | 20 | 57.0816
6.4333 | 2.773 | 54.236 | 0.0034336 | 15.7956 | 0.02 | 20 | 57.0826
6.45 | 2.787 | 61.984 | 0.0034328 | 18.0565 | 0.02 | 20 | 57.0966
6.4667 | 2.787 | 61.984 | 0.0034328 | 18.0565 | 0.02 | 20 | 57.0966
6.4833 | 2.788 | 54.236 | 0.0034327 | 15.7997 | 0.02 | 20 | 57.0976
6.5 | 2.804 | 54.236 | 0.0034318 | 15.8041 | 0.02 | 20 | 57.1136
6.5167 | 2.819 | 58.8848 | 0.0034309 | 17.1633 | 0.02 | 20 | 57.1285
6.5333 | 2.82 | 51.1368 | 0.0034308 | 14.9052 | 0.02 | 20 | 57.1295
6.55 | 2.836 | 57.3352 | 0.0034298 | 16.7166 | 0.02 | 20 | 57.1455
6.5667 | 2.837 | 51.1368 | 0.0034298 | 14.9096 | 0.02 | 20 | 57.1465
6.5833 | 2.837 | 51.1368 | 0.0034298 | 14.9096 | 0.02 | 20 | 57.1465
6.6 | 2.853 | 52.6864 | 0.0034288 | 15.3658 | 0.02 | 20 | 57.1625
6.6167 | 2.869 | 60.4344 | 0.0034279 | 17.6304 | 0.019 | 20 | 57.1785
6.6333 | 2.869 | 52.6864 | 0.0034279 | 15.3701 | 0.019 | 20 | 57.1785
6.65 | 2.885 | 57.3352 | 0.0034269 | 16.7309 | 0.019 | 20 | 57.1945
6.6667 | 2.886 | 51.1368 | 0.0034268 | 14.9224 | 0.019 | 20 | 57.1956
6.6833 | 2.902 | 57.3352 | 0.0034259 | 16.7359 | 0.019 | 20 | 57.2116
6.7 | 2.902 | 57.3352 | 0.0034259 | 16.7359 | 0.019 | 20 | 57.2116
6.7167 | 2.902 | 51.1368 | 0.0034259 | 14.9266 | 0.019 | 20 | 57.2116
6.7333 | 2.918 | 52.6864 | 0.0034249 | 15.3832 | 0.019 | 20 | 57.2276
6.75 | 2.934 | 58.8848 | 0.003424 | 17.1979 | 0.019 | 20 | 57.2437
6.7667 | 2.934 | 52.6864 | 0.003424 | 15.3876 | 0.019 | 20 | 57.2437
6.7833 | 2.95 | 57.3352 | 0.003423 | 16.75 | 0.019 | 20 | 57.2597
6.8 | 2.951 | 49.5872 | 0.0034229 | 14.4867 | 0.019 | 20 | 57.2607
6.8167 | 2.951 | 55.7856 | 0.0034229 | 16.2976 | 0.019 | 20 | 57.2607
6.8333 | 2.951 | 55.7856 | 0.0034229 | 16.2976 | 0.019 | 20 | 57.2607
6.85 | 2.983 | 55.7856 | 0.003421 | 16.3067 | 0.019 | 20 | 57.2929
6.8667 | 2.984 | 52.6864 | 0.003421 | 15.4011 | 0.019 | 20 | 57.2939
6.8833 | 2.998 | 57.3352 | 0.0034201 | 16.7641 | 0.018 | 20 | 57.3079
6.9 | 2.999 | 52.6864 | 0.0034201 | 15.4051 | 0.018 | 20 | 57.3089
6.9167 | 3.013 | 58.8848 | 0.0034192 | 17.2217 | 0.018 | 20 | 57.323
6.9333 | 3.014 | 52.6864 | 0.0034192 | 15.4092 | 0.018 | 20 | 57.324
6.95 | 3.014 | 52.6864 | 0.0034192 | 15.4092 | 0.018 | 40 | 114.648
6.9667 | 3.029 | 58.8848 | 0.0034183 | 17.2265 | 0.018 | 40 | 114.6782
6.9833 | 3.045 | 57.3352 | 0.0034173 | 16.7779 | 0.018 | 40 | 114.7104
7 | 3.046 | 52.6864 | 0.0034172 | 15.4178 | 0.018 | 40 | 114.7125
7.0167 | 3.061 | 57.3352 | 0.0034163 | 16.7826 | 0.018 | 40 | 114.7427
7.0333 | 3.062 | 57.3352 | 0.0034163 | 16.7829 | 0.018 | 40 | 114.7447
7.05 | 3.076 | 61.984 | 0.0034154 | 18.1482 | 0.018 | 40 | 114.7729
7.0667 | 3.076 | 61.984 | 0.0034154 | 18.1482 | 0.018 | 40 | 114.7729
7.0833 | 3.076 | 63.5336 | 0.0034154 | 18.6019 | 0.012 | 40 | 114.7729
7.1 | 3.075 | 79.0296 | 0.0034155 | 23.1385 | 0.003 | 40 | 114.7709
7.1167 | 3.075 | 83.6784 | 0.0034155 | 24.4996 | 0.003 | 40 | 114.7709
7.1333 | 3.076 | 89.8768 | 0.0034154 | 26.3149 | 0.003 | 40 | 114.7729
7.15 | 3.077 | 96.0752 | 0.0034154 | 28.1302 | 0.003 | 40 | 114.7749
7.1667 | 3.078 | 102.2736 | 0.0034153 | 29.9455 | 0.003 | 40 | 114.7769
7.1833 | 3.078 | 102.2736 | 0.0034153 | 29.9455 | 0.003 | 40 | 114.7769
7.2 | 3.081 | 114.6704 | 0.0034151 | 33.5771 | 0.003 | 40 | 114.783
7.2167 | 3.083 | 117.7696 | 0.003415 | 34.4858 | 0.003 | 40 | 114.787
7.2333 | 3.084 | 122.4184 | 0.003415 | 35.8477 | 0.003 | 40 | 114.789
7.25 | 3.086 | 128.6168 | 0.0034148 | 37.6641 | 0.003 | 40 | 114.7931
7.2667 | 3.088 | 133.2656 | 0.0034147 | 39.0268 | 0.003 | 40 | 114.7971
7.2833 | 3.091 | 133.2656 | 0.0034145 | 39.0289 | 0.003 | 40 | 114.8032
7.3 | 3.091 | 133.2656 | 0.0034145 | 39.0289 | 0.003 | 40 | 114.8032
7.3167 | 3.131 | 116.22 | 0.0034121 | 34.0607 | 0.002 | 40 | 114.8839
7.3333 | 3.132 | 122.4184 | 0.0034121 | 35.8779 | 0.002 | 40 | 114.8859
7.35 | 3.133 | 122.4184 | 0.003412 | 35.8786 | 0.002 | 40 | 114.888
7.3667 | 3.169 | 110.0216 | 0.0034099 | 32.2657 | 0.002 | 40 | 114.9607
7.3833 | 3.169 | 110.0216 | 0.0034099 | 32.2657 | 0.002 | 40 | 114.9607
7.4 | 3.17 | 116.22 | 0.0034098 | 34.0841 | 0.002 | 40 | 114.9628
7.4167 | 3.17 | 116.22 | 0.0034098 | 34.0841 | 0.002 | 40 | 114.9628
7.4333 | 3.171 | 122.4184 | 0.0034097 | 35.9026 | 0.002 | 40 | 114.9648
7.45 | 3.21 | 110.0216 | 0.0034074 | 32.289 | 0.002 | 40 | 115.0437
7.4667 | 3.21 | 110.0216 | 0.0034074 | 32.289 | 0.001 | 40 | 115.0437
7.4833 | 3.211 | 119.3192 | 0.0034073 | 35.0183 | 0.001 | 40 | 115.0458
7.5 | 3.212 | 127.0672 | 0.0034073 | 37.2929 | 0.001 | 40 | 115.0478
7.5167 | 3.213 | 127.0672 | 0.0034072 | 37.2935 | 0.001 | 40 | 115.0498
7.5333 | 3.213 | 127.0672 | 0.0034072 | 37.2935 | 0.001 | 40 | 115.0498
7.55 | 3.253 | 110.0216 | 0.0034048 | 32.3135 | 0.001 | 40 | 115.1309
7.5667 | 3.253 | 116.22 | 0.0034048 | 34.134 | 0.001 | 40 | 115.1309
7.5833 | 3.254 | 123.968 | 0.0034048 | 36.4102 | 0.001 | 40 | 115.1329
7.6 | 3.256 | 123.968 | 0.0034046 | 36.4115 | 0.001 | 40 | 115.137
7.6167 | 3.296 | 110.0216 | 0.0034022 | 32.338 | 0 | 40 | 115.2182
7.6333 | 3.296 | 110.0216 | 0.0034022 | 32.338 | 0 | 40 | 115.2182
7.65 | 3.296 | 110.0216 | 0.0034022 | 32.338 | 0 | 40 | 115.2182
7.6667 | 3.298 | 123.968 | 0.0034021 | 36.4385 | 0 | 40 | 115.2223
7.6833 | 3.299 | 123.968 | 0.0034021 | 36.4391 | 0 | 40 | 115.2243
7.7 | 3.339 | 106.9224 | 0.0033997 | 31.4509 | 0 | 40 | 115.3056
7.7167 | 3.339 | 106.9224 | 0.0033997 | 31.4509 | 0 | 40 | 115.3056
7.7333 | 3.34 | 113.1208 | 0.0033996 | 33.2747 | 0 | 40 | 115.3077
7.75 | 3.341 | 122.4184 | 0.0033995 | 36.0103 | 0 | 40 | 115.3097
7.7667 | 3.341 | 122.4184 | 0.0033995 | 36.0103 | 0 | 40 | 115.3097
7.7833 | 3.342 | 122.4184 | 0.0033995 | 36.0109 | 0 | 40 | 115.3118
7.8 | 3.38 | 111.5712 | 0.0033972 | 32.8421 | -0.001 | 40 | 115.3891
7.8167 | 3.381 | 117.7696 | 0.0033971 | 34.6673 | -0.001 | 40 | 115.3912
7.8333 | 3.382 | 125.5176 | 0.0033971 | 36.9487 | -0.001 | 40 | 115.3932
7.85 | 3.382 | 131.716 | 0.0033971 | 38.7733 | -0.001 | 40 | 115.3932
7.8667 | 3.384 | 131.716 | 0.003397 | 38.7747 | -0.001 | 40 | 115.3973
7.8833 | 3.384 | 131.716 | 0.003397 | 38.7747 | -0.001 | 40 | 115.3973
7.9 | 3.425 | 113.1208 | 0.0033945 | 33.3247 | -0.001 | 40 | 115.4809
7.9167 | 3.426 | 119.3192 | 0.0033944 | 35.1514 | -0.001 | 40 | 115.483
7.9333 | 3.427 | 128.6168 | 0.0033944 | 37.8911 | -0.001 | 40 | 115.485
7.95 | 3.428 | 128.6168 | 0.0033943 | 37.8918 | -0.001 | 40 | 115.487
7.9667 | 3.468 | 111.5712 | 0.0033919 | 32.8932 | -0.001 | 40 | 115.5688
7.9833 | 3.469 | 111.5712 | 0.0033919 | 32.8938 | -0.001 | 40 | 115.5708
8 | 3.469 | 119.3192 | 0.0033919 | 35.1781 | -0.001 | 40 | 115.5708
8.0167 | 3.469 | 119.3192 | 0.0033919 | 35.1781 | -0.001 | 40 | 115.5708
8.0333 | 3.471 | 123.968 | 0.0033917 | 36.55 | -0.001 | 40 | 115.5749
8.05 | 3.513 | 106.9224 | 0.0033892 | 31.5478 | -0.002 | 40 | 115.6608
8.0667 | 3.513 | 106.9224 | 0.0033892 | 31.5478 | -0.002 | 40 | 115.6608
8.0833 | 3.514 | 117.7696 | 0.0033892 | 34.7489 | -0.002 | 40 | 115.6629
8.1 | 3.514 | 123.968 | 0.0033892 | 36.5778 | -0.002 | 40 | 115.6629
8.1167 | 3.514 | 123.968 | 0.0033892 | 36.5778 | -0.002 | 40 | 115.6629
8.1333 | 3.515 | 123.968 | 0.0033891 | 36.5784 | -0.002 | 40 | 115.6649
8.15 | 3.559 | 103.8232 | 0.0033865 | 30.6583 | -0.002 | 40 | 115.7551
8.1667 | 3.559 | 111.5712 | 0.0033865 | 32.9463 | -0.002 | 40 | 115.7551
8.1833 | 3.56 | 117.7696 | 0.0033864 | 34.7772 | -0.002 | 40 | 115.7571
8.2 | 3.561 | 127.0672 | 0.0033863 | 37.5235 | -0.002 | 40 | 115.7592
8.2167 | 3.562 | 127.0672 | 0.0033863 | 37.5241 | -0.002 | 40 | 115.7612
8.2333 | 3.562 | 127.0672 | 0.0033863 | 37.5241 | -0.002 | 40 | 115.7612
8.25 | 3.604 | 111.5712 | 0.0033838 | 32.9726 | -0.002 | 40 | 115.8475
8.2667 | 3.606 | 116.22 | 0.0033836 | 34.3476 | -0.002 | 40 | 115.8516
8.2833 | 3.606 | 125.5176 | 0.0033836 | 37.0954 | -0.002 | 40 | 115.8516
8.3 | 3.607 | 125.5176 | 0.0033836 | 37.0961 | -0.002 | 40 | 115.8536
8.3167 | 3.64 | 102.2736 | 0.0033816 | 30.2441 | -0.002 | 40 | 115.9215
8.3333 | 3.651 | 102.2736 | 0.0033809 | 30.25 | -0.002 | 40 | 115.9441
8.35 | 3.651 | 102.2736 | 0.0033809 | 30.25 | -0.002 | 40 | 115.9441
8.3667 | 3.651 | 111.5712 | 0.0033809 | 33.0001 | -0.002 | 40 | 115.9441
8.3833 | 3.653 | 128.6168 | 0.0033808 | 38.0431 | -0.002 | 40 | 115.9482
8.4 | 3.695 | 128.6168 | 0.0033783 | 38.0715 | -0.002 | 40 | 116.0347
8.4167 | 3.695 | 110.0216 | 0.0033783 | 32.5671 | -0.003 | 40 | 116.0347
8.4333 | 3.696 | 110.0216 | 0.0033782 | 32.5677 | -0.003 | 40 | 116.0368
8.45 | 3.697 | 116.22 | 0.0033782 | 34.4031 | -0.003 | 40 | 116.0388
8.4667 | 3.697 | 116.22 | 0.0033782 | 34.4031 | -0.003 | 40 | 116.0388
8.4833 | 3.697 | 123.968 | 0.0033782 | 36.6967 | -0.003 | 40 | 116.0388
8.5 | 3.742 | 105.3728 | 0.0033755 | 31.2171 | -0.003 | 40 | 116.1316
8.5167 | 3.742 | 105.3728 | 0.0033755 | 31.2171 | -0.003 | 40 | 116.1316
8.5333 | 3.743 | 114.6704 | 0.0033754 | 33.9722 | -0.003 | 40 | 116.1337
8.55 | 3.744 | 120.8688 | 0.0033754 | 35.8092 | -0.003 | 40 | 116.1358
8.5667 | 3.745 | 120.8688 | 0.0033753 | 35.8098 | -0.003 | 40 | 116.1378
8.5833 | 3.745 | 120.8688 | 0.0033753 | 35.8098 | -0.003 | 40 | 116.1378
8.6 | 3.788 | 102.2736 | 0.0033727 | 30.3238 | -0.003 | 40 | 116.2267
8.6167 | 3.788 | 110.0216 | 0.0033727 | 32.621 | -0.003 | 40 | 116.2267
8.6333 | 3.789 | 116.22 | 0.0033727 | 34.4594 | -0.003 | 40 | 116.2287
8.65 | 3.79 | 125.5176 | 0.0033726 | 37.2169 | -0.003 | 40 | 116.2308
8.6667 | 3.791 | 125.5176 | 0.0033725 | 37.2175 | -0.003 | 40 | 116.2329
8.6833 | 3.833 | 108.472 | 0.00337 | 32.1873 | -0.003 | 40 | 116.3198
8.7 | 3.833 | 108.472 | 0.00337 | 32.1873 | -0.003 | 40 | 116.3198
8.7167 | 3.834 | 116.22 | 0.00337 | 34.4871 | -0.003 | 40 | 116.3219
8.7333 | 3.835 | 125.5176 | 0.0033699 | 37.2467 | -0.003 | 40 | 116.3239
8.75 | 3.835 | 125.5176 | 0.0033699 | 37.2467 | -0.003 | 40 | 116.3239
8.7667 | 3.881 | 100.724 | 0.0033671 | 29.9138 | -0.003 | 40 | 116.4193
8.7833 | 3.881 | 100.724 | 0.0033671 | 29.9138 | -0.003 | 40 | 116.4193
8.8 | 3.882 | 110.0216 | 0.0033671 | 32.6757 | -0.003 | 40 | 116.4214
8.8167 | 3.882 | 110.0216 | 0.0033671 | 32.6757 | -0.003 | 40 | 116.4214
8.8333 | 3.883 | 116.22 | 0.003367 | 34.5172 | -0.003 | 40 | 116.4234
8.85 | 3.885 | 100.724 | 0.0033669 | 29.9159 | -0.003 | 40 | 116.4276
8.8667 | 3.927 | 100.724 | 0.0033644 | 29.9384 | -0.004 | 40 | 116.5148
8.8833 | 3.927 | 110.0216 | 0.0033644 | 32.7019 | -0.004 | 40 | 116.5148
8.9 | 3.928 | 114.6704 | 0.0033643 | 34.0843 | -0.004 | 40 | 116.5169
8.9167 | 3.929 | 123.968 | 0.0033643 | 36.8485 | -0.004 | 40 | 116.5189
8.9333 | 3.93 | 123.968 | 0.0033642 | 36.8492 | -0.004 | 40 | 116.521
8.95 | 3.93 | 123.968 | 0.0033642 | 36.8492 | -0.004 | 40 | 116.521
8.9667 | 3.971 | 105.3728 | 0.0033617 | 31.3447 | -0.004 | 40 | 116.6063
8.9833 | 3.972 | 114.6704 | 0.0033617 | 34.111 | -0.004 | 40 | 116.6084
9 | 3.973 | 120.8688 | 0.0033616 | 35.9555 | -0.004 | 40 | 116.6104
9.0167 | 3.974 | 130.1664 | 0.0033616 | 38.722 | -0.004 | 40 | 116.6125
9.0333 | 4.017 | 130.1664 | 0.003359 | 38.7518 | -0.004 | 40 | 116.7021
9.05 | 4.017 | 108.472 | 0.003359 | 32.2931 | -0.004 | 40 | 116.7021
9.0667 | 4.017 | 108.472 | 0.003359 | 32.2931 | -0.004 | 40 | 116.7021
9.0833 | 4.019 | 116.22 | 0.0033589 | 34.601 | -0.004 | 40 | 116.7063
9.1 | 4.019 | 125.5176 | 0.0033589 | 37.3691 | -0.004 | 40 | 116.7063
9.1167 | 4.021 | 125.5176 | 0.0033587 | 37.3704 | -0.004 | 40 | 116.7104
9.1333 | 4.062 | 110.0216 | 0.0033563 | 32.7808 | -0.004 | 40 | 116.796
9.15 | 4.063 | 110.0216 | 0.0033562 | 32.7814 | -0.004 | 40 | 116.7981
9.1667 | 4.063 | 110.0216 | 0.0033562 | 32.7814 | -0.004 | 40 | 116.7981
9.1833 | 4.063 | 117.7696 | 0.0033562 | 35.09 | -0.004 | 40 | 116.7981
9.2 | 4.065 | 125.5176 | 0.0033561 | 37.3998 | -0.004 | 40 | 116.8022
9.2167 | 4.108 | 103.8232 | 0.0033535 | 30.9595 | -0.004 | 40 | 116.8921
9.2333 | 4.109 | 103.8232 | 0.0033535 | 30.96 | -0.004 | 40 | 116.8942
9.25 | 4.109 | 113.1208 | 0.0033535 | 33.7326 | -0.004 | 40 | 116.8942
9.2667 | 4.111 | 120.8688 | 0.0033533 | 36.0443 | -0.004 | 40 | 116.8984
9.2833 | 4.111 | 120.8688 | 0.0033533 | 36.0443 | -0.004 | 40 | 116.8984
9.3 | 4.155 | 103.8232 | 0.0033507 | 30.9855 | -0.005 | 40 | 116.9905
9.3167 | 4.155 | 103.8232 | 0.0033507 | 30.9855 | -0.005 | 40 | 116.9905
9.3333 | 4.156 | 111.5712 | 0.0033506 | 33.2985 | -0.005 | 40 | 116.9926
9.35 | 4.157 | 117.7696 | 0.0033506 | 35.149 | -0.005 | 40 | 116.9947
9.3667 | 4.157 | 125.5176 | 0.0033506 | 37.4615 | -0.005 | 40 | 116.9947
9.3833 | 4.158 | 125.5176 | 0.0033505 | 37.4621 | -0.005 | 40 | 116.9968
9.4 | 4.204 | 105.3728 | 0.0033478 | 31.4756 | -0.005 | 40 | 117.0932
9.4167 | 4.204 | 105.3728 | 0.0033478 | 31.4756 | -0.005 | 40 | 117.0932
9.4333 | 4.205 | 114.6704 | 0.0033477 | 34.2535 | -0.005 | 40 | 117.0953
9.45 | 4.206 | 122.4184 | 0.0033476 | 36.5686 | -0.005 | 40 | 117.0974
9.4667 | 4.207 | 122.4184 | 0.0033476 | 36.5692 | -0.005 | 40 | 117.0995
9.4833 | 4.251 | 100.724 | 0.0033449 | 30.1123 | -0.005 | 40 | 117.1919
9.5 | 4.251 | 100.724 | 0.0033449 | 30.1123 | -0.005 | 40 | 117.1919
9.5167 | 4.251 | 108.472 | 0.0033449 | 32.4287 | -0.005 | 40 | 117.1919
9.5333 | 4.251 | 108.472 | 0.0033449 | 32.4287 | -0.005 | 40 | 117.1919
9.55 | 4.252 | 114.6704 | 0.0033449 | 34.2824 | -0.005 | 40 | 117.194
9.5667 | 4.254 | 123.968 | 0.0033448 | 37.0633 | -0.005 | 40 | 117.1982
9.5833 | 4.298 | 106.9224 | 0.0033421 | 31.9924 | -0.005 | 40 | 117.2908
9.6 | 4.298 | 106.9224 | 0.0033421 | 31.9924 | -0.005 | 40 | 117.2908
9.6167 | 4.299 | 111.5712 | 0.0033421 | 33.384 | -0.005 | 40 | 117.2929
9.6333 | 4.3 | 120.8688 | 0.003342 | 36.1666 | -0.005 | 40 | 117.295
9.65 | 4.3 | 120.8688 | 0.003342 | 36.1666 | -0.005 | 40 | 117.295
9.6667 | 4.301 | 120.8688 | 0.0033419 | 36.1673 | -0.005 | 40 | 117.2971
9.6833 | 4.344 | 100.724 | 0.0033394 | 30.1627 | -0.006 | 40 | 117.3878
9.7 | 4.345 | 111.5712 | 0.0033393 | 33.4116 | -0.006 | 40 | 117.3899
9.7167 | 4.345 | 119.3192 | 0.0033393 | 35.7318 | -0.006 | 40 | 117.3899
9.7333 | 4.346 | 119.3192 | 0.0033392 | 35.7324 | -0.006 | 40 | 117.392
9.75 | 4.347 | 102.2736 | 0.0033392 | 30.6284 | -0.006 | 40 | 117.3941
9.7667 | 4.347 | 102.2736 | 0.0033392 | 30.6284 | -0.006 | 40 | 117.3941
9.7833 | 4.389 | 102.2736 | 0.0033367 | 30.6515 | -0.006 | 40 | 117.4828
9.8 | 4.39 | 116.22 | 0.0033366 | 34.8319 | -0.006 | 40 | 117.4849
9.8167 | 4.391 | 123.968 | 0.0033365 | 37.1547 | -0.006 | 40 | 117.487
9.8333 | 4.392 | 123.968 | 0.0033365 | 37.1553 | -0.006 | 40 | 117.4891
9.85 | 4.436 | 103.8232 | 0.0033338 | 31.1422 | -0.006 | 40 | 117.5821
9.8667 | 4.437 | 103.8232 | 0.0033338 | 31.1428 | -0.006 | 40 | 117.5842
9.8833 | 4.437 | 103.8232 | 0.0033338 | 31.1428 | -0.006 | 40 | 117.5842
9.9 | 4.439 | 122.4184 | 0.0033337 | 36.7219 | -0.006 | 40 | 117.5885
9.9167 | 4.44 | 122.4184 | 0.0033336 | 36.7226 | -0.006 | 40 | 117.5906
9.9333 | 4.482 | 103.8232 | 0.0033311 | 31.168 | -0.006 | 40 | 117.6796
9.95 | 4.482 | 103.8232 | 0.0033311 | 31.168 | -0.006 | 40 | 117.6796
9.9667 | 4.483 | 111.5712 | 0.003331 | 33.4946 | -0.006 | 40 | 117.6817
9.9833 | 4.484 | 116.22 | 0.003331 | 34.8908 | -0.006 | 40 | 117.6838
10 | 4.485 | 116.22 | 0.0033309 | 34.8915 | -0.006 | 40 | 117.6859
10.0167 | 4.529 | 100.724 | 0.0033283 | 30.2633 | -0.006 | 40 | 117.7793
10.0333 | 4.53 | 100.724 | 0.0033282 | 30.2638 | -0.007 | 40 | 117.7814
10.05 | 4.531 | 110.0216 | 0.0033281 | 33.058 | -0.007 | 40 | 117.7835
10.0667 | 4.531 | 117.7696 | 0.0033281 | 35.386 | -0.007 | 40 | 117.7835
10.0833 | 4.532 | 123.968 | 0.0033281 | 37.2491 | -0.007 | 40 | 117.7856
10.1 | 4.533 | 123.968 | 0.003328 | 37.2498 | -0.007 | 40 | 117.7878
10.1167 | 4.533 | 123.968 | 0.003328 | 37.2498 | -0.007 | 40 | 117.7878
10.1333 | 4.578 | 103.8232 | 0.0033253 | 31.222 | -0.007 | 40 | 117.8834
10.15 | 4.578 | 113.1208 | 0.0033253 | 34.018 | -0.007 | 80 | 235.7668
10.1667 | 4.579 | 119.3192 | 0.0033253 | 35.8827 | -0.007 | 80 | 235.771
10.1833 | 4.58 | 128.6168 | 0.0033252 | 38.6794 | -0.01 | 80 | 235.7753
10.2 | 4.58 | 136.3648 | 0.0033252 | 41.0095 | -0.018 | 80 | 235.7753
10.2167 | 4.581 | 142.5632 | 0.0033251 | 42.8743 | -0.019 | 80 | 235.7795
10.2333 | 4.581 | 142.5632 | 0.0033251 | 42.8743 | -0.019 | 80 | 235.7795
10.25 | 4.581 | 150.3112 | 0.0033251 | 45.2045 | -0.019 | 80 | 235.7795
10.2667 | 4.581 | 159.6088 | 0.0033251 | 48.0006 | -0.028 | 80 | 235.7795
10.2833 | 4.582 | 168.9064 | 0.0033251 | 50.7977 | -0.028 | 80 | 235.7838
10.3 | 4.583 | 173.5552 | 0.003325 | 52.1967 | -0.028 | 80 | 235.7881
10.3167 | 4.585 | 182.8528 | 0.0033249 | 54.995 | -0.028 | 80 | 235.7966
10.3333 | 4.586 | 189.0512 | 0.0033248 | 56.8602 | -0.028 | 80 | 235.8008
10.35 | 4.586 | 189.0512 | 0.0033248 | 56.8602 | -0.028 | 80 | 235.8008
10.3667 | 4.588 | 198.3488 | 0.0033247 | 59.6588 | -0.028 | 80 | 235.8093
10.3833 | 4.591 | 213.8448 | 0.0033245 | 64.3231 | -0.028 | 80 | 235.8221
10.4 | 4.592 | 218.4936 | 0.0033245 | 65.7226 | -0.028 | 80 | 235.8264
10.4167 | 4.593 | 226.2416 | 0.0033244 | 68.0545 | -0.028 | 80 | 235.8306
10.4333 | 4.595 | 233.9896 | 0.0033243 | 70.3876 | -0.028 | 80 | 235.8391
10.45 | 4.596 | 241.7376 | 0.0033242 | 72.7197 | -0.028 | 80 | 235.8434
10.4667 | 4.598 | 246.3864 | 0.0033241 | 74.1208 | -0.028 | 80 | 235.8519
10.4833 | 4.598 | 246.3864 | 0.0033241 | 74.1208 | -0.028 | 80 | 235.8519
10.5 | 4.603 | 263.432 | 0.0033238 | 79.2558 | -0.028 | 80 | 235.8732
10.5167 | 4.605 | 268.0808 | 0.0033237 | 80.6573 | -0.028 | 80 | 235.8817
10.5333 | 4.607 | 268.0808 | 0.0033236 | 80.6603 | -0.028 | 80 | 235.8902
10.55 | 4.684 | 204.5472 | 0.003319 | 61.6299 | -0.028 | 80 | 236.2186
10.5667 | 4.684 | 204.5472 | 0.003319 | 61.6299 | -0.028 | 80 | 236.2186
10.5833 | 4.684 | 204.5472 | 0.003319 | 61.6299 | -0.028 | 80 | 236.2186
10.6 | 4.685 | 220.0432 | 0.0033189 | 66.3 | -0.028 | 80 | 236.2228
10.6167 | 4.686 | 232.44 | 0.0033188 | 70.0365 | -0.028 | 80 | 236.2271
10.6333 | 4.687 | 238.6384 | 0.0033188 | 71.9055 | -0.028 | 80 | 236.2314
10.65 | 4.688 | 249.4856 | 0.0033187 | 75.1752 | -0.028 | 80 | 236.2357
10.6667 | 4.689 | 255.684 | 0.0033187 | 77.0443 | -0.028 | 80 | 236.2399
10.6833 | 4.69 | 264.9816 | 0.0033186 | 79.8474 | -0.028 | 80 | 236.2442
10.7 | 4.69 | 264.9816 | 0.0033186 | 79.8474 | -0.028 | 80 | 236.2442
10.7167 | 4.692 | 271.18 | 0.0033185 | 81.7181 | -0.028 | 80 | 236.2527
10.7333 | 4.693 | 196.7992 | 0.0033184 | 59.3051 | -0.029 | 80 | 236.257
10.75 | 4.78 | 196.7992 | 0.0033132 | 59.3985 | -0.029 | 80 | 236.6292
10.7667 | 4.781 | 206.0968 | 0.0033131 | 62.2059 | -0.029 | 80 | 236.6335
10.7833 | 4.782 | 215.3944 | 0.0033131 | 65.0133 | -0.029 | 80 | 236.6378
10.8 | 4.782 | 224.692 | 0.0033131 | 67.8197 | -0.029 | 80 | 236.6378
10.8167 | 4.782 | 224.692 | 0.0033131 | 67.8197 | -0.029 | 80 | 236.6378
10.8333 | 4.783 | 233.9896 | 0.003313 | 70.6273 | -0.029 | 80 | 236.6421
10.85 | 4.785 | 246.3864 | 0.0033129 | 74.3718 | -0.029 | 80 | 236.6507
10.8667 | 4.786 | 255.684 | 0.0033128 | 77.1797 | -0.029 | 80 | 236.655
10.8833 | 4.786 | 264.9816 | 0.0033128 | 79.9862 | -0.029 | 80 | 236.655
10.9 | 4.787 | 271.18 | 0.0033128 | 81.8587 | -0.029 | 80 | 236.6592
10.9167 | 4.788 | 271.18 | 0.0033127 | 81.8602 | -0.029 | 80 | 236.6635
10.9333 | 4.788 | 271.18 | 0.0033127 | 81.8602 | -0.029 | 80 | 236.6635
10.95 | 4.883 | 195.2496 | 0.003307 | 59.0409 | -0.03 | 80 | 237.0714
10.9667 | 4.883 | 201.448 | 0.003307 | 60.9153 | -0.03 | 80 | 237.0714
10.9833 | 4.884 | 209.196 | 0.003307 | 63.2593 | -0.03 | 80 | 237.0757
11 | 4.884 | 215.3944 | 0.003307 | 65.1337 | -0.03 | 80 | 237.0757
11.0167 | 4.885 | 224.692 | 0.0033069 | 67.9464 | -0.03 | 80 | 237.08
11.0333 | 4.885 | 230.8904 | 0.0033069 | 69.8208 | -0.03 | 80 | 237.08
11.05 | 4.885 | 230.8904 | 0.0033069 | 69.8208 | -0.03 | 80 | 237.08
11.0667 | 4.887 | 252.5848 | 0.0033068 | 76.3839 | -0.03 | 80 | 237.0886
11.0833 | 4.888 | 261.8824 | 0.0033067 | 79.197 | -0.03 | 80 | 237.093
11.1 | 4.889 | 268.0808 | 0.0033067 | 81.073 | -0.03 | 80 | 237.0973
11.1167 | 4.89 | 275.8288 | 0.0033066 | 83.4176 | -0.03 | 80 | 237.1016
11.1333 | 4.891 | 275.8288 | 0.0033065 | 83.4192 | -0.03 | 80 | 237.1059
11.15 | 4.892 | 187.5016 | 0.0033065 | 56.7073 | -0.032 | 80 | 237.1102
11.1667 | 4.892 | 187.5016 | 0.0033065 | 56.7073 | -0.032 | 80 | 237.1102
11.1833 | 4.992 | 193.7 | 0.0033005 | 58.6884 | -0.032 | 80 | 237.5412
11.2 | 4.993 | 204.5472 | 0.0033004 | 61.9761 | -0.032 | 80 | 237.5455
11.2167 | 4.993 | 212.2952 | 0.0033004 | 64.3237 | -0.032 | 80 | 237.5455
11.2333 | 4.994 | 223.1424 | 0.0033004 | 67.6115 | -0.032 | 80 | 237.5498
11.25 | 4.995 | 233.9896 | 0.0033003 | 70.8995 | -0.032 | 80 | 237.5542
11.2667 | 4.995 | 241.7376 | 0.0033003 | 73.2472 | -0.032 | 80 | 237.5542
11.2833 | 4.995 | 241.7376 | 0.0033003 | 73.2472 | -0.032 | 80 | 237.5542
11.3 | 4.996 | 249.4856 | 0.0033002 | 75.5962 | -0.032 | 80 | 237.5585
11.3167 | 4.997 | 263.432 | 0.0033002 | 79.8235 | -0.032 | 80 | 237.5628
11.3333 | 4.998 | 269.6304 | 0.0033001 | 81.7032 | -0.032 | 80 | 237.5671
11.35 | 5 | 280.4776 | 0.0033 | 84.9932 | -0.032 | 80 | 237.5758
11.3667 | 5.001 | 280.4776 | 0.0032999 | 84.9948 | -0.032 | 80 | 237.5801
11.3833 | 5.105 | 192.1504 | 0.0032937 | 58.3388 | -0.032 | 80 | 238.0302
11.4 | 5.105 | 192.1504 | 0.0032937 | 58.3388 | -0.032 | 80 | 238.0302
11.4167 | 5.105 | 192.1504 | 0.0032937 | 58.3388 | -0.032 | 80 | 238.0302
11.4333 | 5.106 | 207.6464 | 0.0032936 | 63.0447 | -0.032 | 80 | 238.0345
11.45 | 5.107 | 213.8448 | 0.0032936 | 64.9278 | -0.032 | 80 | 238.0389
11.4667 | 5.107 | 223.1424 | 0.0032936 | 67.7507 | -0.032 | 80 | 238.0389
11.4833 | 5.108 | 229.3408 | 0.0032935 | 69.6339 | -0.032 | 80 | 238.0432
11.5 | 5.109 | 240.188 | 0.0032935 | 72.9288 | -0.032 | 80 | 238.0475
11.5167 | 5.109 | 240.188 | 0.0032935 | 72.9288 | -0.032 | 80 | 238.0475
11.5333 | 5.109 | 249.4856 | 0.0032935 | 75.7518 | -0.032 | 80 | 238.0475
11.55 | 5.111 | 269.6304 | 0.0032933 | 81.8714 | -0.032 | 80 | 238.0562
11.5667 | 5.112 | 277.3784 | 0.0032933 | 84.2256 | -0.032 | 80 | 238.0605
11.5833 | 5.113 | 285.1264 | 0.0032932 | 86.5798 | -0.032 | 80 | 238.0649
11.6 | 5.114 | 285.1264 | 0.0032932 | 86.5814 | -0.033 | 80 | 238.0692
11.6167 | 5.219 | 190.6008 | 0.0032869 | 57.9887 | -0.034 | 80 | 238.5255
11.6333 | 5.219 | 190.6008 | 0.0032869 | 57.9887 | -0.034 | 80 | 238.5255
11.65 | 5.219 | 190.6008 | 0.0032869 | 57.9887 | -0.034 | 80 | 238.5255
11.6667 | 5.22 | 209.196 | 0.0032868 | 63.6473 | -0.034 | 80 | 238.5299
11.6833 | 5.221 | 215.3944 | 0.0032867 | 65.5344 | -0.034 | 80 | 238.5342
11.7 | 5.221 | 227.7912 | 0.0032867 | 69.3061 | -0.034 | 80 | 238.5342
11.7167 | 5.222 | 237.0888 | 0.0032867 | 72.1363 | -0.034 | 80 | 238.5386
11.7333 | 5.223 | 243.2872 | 0.0032866 | 74.0235 | -0.034 | 80 | 238.5429
11.75 | 5.223 | 252.5848 | 0.0032866 | 76.8525 | -0.034 | 80 | 238.5429
11.7667 | 5.223 | 252.5848 | 0.0032866 | 76.8525 | -0.034 | 80 | 238.5429
11.7833 | 5.225 | 268.0808 | 0.0032865 | 81.5703 | -0.034 | 80 | 238.5517
11.8 | 5.226 | 278.928 | 0.0032864 | 84.8724 | -0.034 | 80 | 238.556
11.8167 | 5.227 | 278.928 | 0.0032864 | 84.8739 | -0.034 | 80 | 238.5604
11.8333 | 5.33 | 189.0512 | 0.0032802 | 57.634 | -0.034 | 80 | 239.0098
11.85 | 5.33 | 189.0512 | 0.0032802 | 57.634 | -0.034 | 80 | 239.0098
11.8667 | 5.331 | 198.3488 | 0.0032801 | 60.4696 | -0.034 | 80 | 239.0142
11.8833 | 5.331 | 198.3488 | 0.0032801 | 60.4696 | -0.034 | 80 | 239.0142
11.9 | 5.331 | 215.3944 | 0.0032801 | 65.6662 | -0.034 | 80 | 239.0142
11.9167 | 5.332 | 223.1424 | 0.0032801 | 68.0296 | -0.034 | 80 | 239.0186
11.9333 | 5.332 | 232.44 | 0.0032801 | 70.8641 | -0.034 | 80 | 239.0186
11.95 | 5.333 | 238.6384 | 0.00328 | 72.7552 | -0.034 | 80 | 239.0229
11.9667 | 5.334 | 251.0352 | 0.00328 | 76.5361 | -0.034 | 80 | 239.0273
11.9833 | 5.335 | 257.2336 | 0.0032799 | 78.4273 | -0.034 | 80 | 239.0317
12 | 5.335 | 257.2336 | 0.0032799 | 78.4273 | -0.034 | 80 | 239.0317
12.0167 | 5.335 | 268.0808 | 0.0032799 | 81.7344 | -0.034 | 80 | 239.0317
12.0333 | 5.337 | 282.0272 | 0.0032798 | 85.9897 | -0.034 | 80 | 239.0404
12.05 | 5.338 | 282.0272 | 0.0032797 | 85.9912 | -0.034 | 80 | 239.0448
12.0667 | 5.449 | 182.8528 | 0.0032731 | 55.866 | -0.035 | 80 | 239.5312
12.0833 | 5.449 | 182.8528 | 0.0032731 | 55.866 | -0.035 | 80 | 239.5312
12.1 | 5.449 | 192.1504 | 0.0032731 | 58.7067 | -0.035 | 80 | 239.5312
12.1167 | 5.449 | 192.1504 | 0.0032731 | 58.7067 | -0.035 | 80 | 239.5312
12.1333 | 5.45 | 201.448 | 0.003273 | 61.5484 | -0.035 | 80 | 239.5356
12.15 | 5.451 | 220.0432 | 0.0032729 | 67.2311 | -0.035 | 80 | 239.54
12.1667 | 5.451 | 229.3408 | 0.0032729 | 70.0718 | -0.035 | 80 | 239.54
12.1833 | 5.452 | 235.5392 | 0.0032729 | 71.967 | -0.035 | 80 | 239.5444
12.2 | 5.453 | 244.8368 | 0.0032728 | 74.8091 | -0.035 | 80 | 239.5488
12.2167 | 5.453 | 251.0352 | 0.0032728 | 76.703 | -0.035 | 80 | 239.5488
12.2333 | 5.453 | 251.0352 | 0.0032728 | 76.703 | -0.035 | 80 | 239.5488
12.25 | 5.455 | 268.0808 | 0.0032727 | 81.9143 | -0.035 | 80 | 239.5576
12.2667 | 5.456 | 274.2792 | 0.0032726 | 83.8098 | -0.035 | 80 | 239.5619
12.2833 | 5.457 | 274.2792 | 0.0032726 | 83.8113 | -0.035 | 80 | 239.5663
12.3 | 5.565 | 181.3032 | 0.0032661 | 55.5106 | -0.036 | 80 | 240.0416
12.3167 | 5.565 | 181.3032 | 0.0032661 | 55.5106 | -0.036 | 80 | 240.0416
12.3333 | 5.565 | 190.6008 | 0.0032661 | 58.3573 | -0.036 | 80 | 240.0416
12.35 | 5.565 | 190.6008 | 0.0032661 | 58.3573 | -0.036 | 80 | 240.0416
12.3667 | 5.567 | 206.0968 | 0.003266 | 63.1041 | -0.036 | 80 | 240.0505
12.3833 | 5.567 | 213.8448 | 0.003266 | 65.4765 | -0.036 | 80 | 240.0505
12.4 | 5.568 | 224.692 | 0.0032659 | 68.799 | -0.036 | 80 | 240.0549
12.4167 | 5.569 | 233.9896 | 0.0032659 | 71.6472 | -0.036 | 80 | 240.0593
12.4333 | 5.569 | 241.7376 | 0.0032659 | 74.0196 | -0.036 | 80 | 240.0593
12.45 | 5.57 | 251.0352 | 0.0032658 | 76.8679 | -0.036 | 80 | 240.0637
12.4667 | 5.57 | 251.0352 | 0.0032658 | 76.8679 | -0.036 | 80 | 240.0637
12.4833 | 5.572 | 268.0808 | 0.0032657 | 82.0903 | -0.036 | 80 | 240.0725
12.5 | 5.572 | 274.2792 | 0.0032657 | 83.9884 | -0.036 | 80 | 240.0725
12.5167 | 5.573 | 280.4776 | 0.0032656 | 85.888 | -0.036 | 80 | 240.0769
12.5333 | 5.681 | 280.4776 | 0.0032591 | 86.0588 | -0.037 | 80 | 240.5543
12.55 | 5.682 | 185.952 | 0.0032591 | 57.0566 | -0.037 | 80 | 240.5587
12.5667 | 5.682 | 185.952 | 0.0032591 | 57.0566 | -0.037 | 80 | 240.5587
12.5833 | 5.683 | 195.2496 | 0.003259 | 59.9105 | -0.037 | 80 | 240.5631
12.6 | 5.683 | 195.2496 | 0.003259 | 59.9105 | -0.037 | 80 | 240.5631
12.6167 | 5.684 | 215.3944 | 0.003259 | 66.093 | -0.037 | 80 | 240.5675
12.6333 | 5.685 | 223.1424 | 0.0032589 | 68.4717 | -0.037 | 80 | 240.572
12.65 | 5.685 | 229.3408 | 0.0032589 | 70.3737 | -0.037 | 80 | 240.572
12.6667 | 5.686 | 237.0888 | 0.0032588 | 72.7525 | -0.037 | 80 | 240.5764
12.6833 | 5.687 | 243.2872 | 0.0032588 | 74.6559 | -0.037 | 80 | 240.5808
12.7 | 5.687 | 243.2872 | 0.0032588 | 74.6559 | -0.037 | 80 | 240.5808
12.7167 | 5.688 | 261.8824 | 0.0032587 | 80.3636 | -0.037 | 80 | 240.5853
12.7333 | 5.689 | 269.6304 | 0.0032587 | 82.7427 | -0.037 | 80 | 240.5897
12.75 | 5.69 | 269.6304 | 0.0032586 | 82.7442 | -0.037 | 80 | 240.5941
12.7667 | 5.795 | 178.204 | 0.0032523 | 54.7932 | -0.038 | 80 | 241.0602
12.7833 | 5.795 | 178.204 | 0.0032523 | 54.7932 | -0.038 | 80 | 241.0602
12.8 | 5.796 | 185.952 | 0.0032522 | 57.1766 | -0.038 | 80 | 241.0646
12.8167 | 5.796 | 185.952 | 0.0032522 | 57.1766 | -0.038 | 80 | 241.0646
12.8333 | 5.797 | 202.9976 | 0.0032522 | 62.4189 | -0.038 | 80 | 241.0691
12.85 | 5.797 | 210.7456 | 0.0032522 | 64.8013 | -0.038 | 80 | 241.0691
12.8667 | 5.798 | 220.0432 | 0.0032521 | 67.6615 | -0.038 | 80 | 241.0735
12.8833 | 5.799 | 229.3408 | 0.0032521 | 70.5217 | -0.038 | 80 | 241.078
12.9 | 5.8 | 237.0888 | 0.003252 | 72.9055 | -0.038 | 80 | 241.0824
12.9167 | 5.801 | 243.2872 | 0.0032519 | 74.8129 | -0.038 | 80 | 241.0869
12.9333 | 5.801 | 243.2872 | 0.0032519 | 74.8129 | -0.038 | 80 | 241.0869
12.95 | 5.802 | 260.3328 | 0.0032519 | 80.0561 | -0.038 | 80 | 241.0913
12.9667 | 5.803 | 268.0808 | 0.0032518 | 82.4402 | -0.038 | 80 | 241.0958
12.9833 | 5.804 | 274.2792 | 0.0032518 | 84.3479 | -0.038 | 80 | 241.1002
13 | 5.805 | 274.2792 | 0.0032517 | 84.3495 | -0.038 | 80 | 241.1047
13.0167 | 5.914 | 176.6544 | 0.0032452 | 54.4363 | -0.039 | 80 | 241.5906
13.0333 | 5.914 | 176.6544 | 0.0032452 | 54.4363 | -0.039 | 80 | 241.5906
13.05 | 5.914 | 176.6544 | 0.0032452 | 54.4363 | -0.039 | 80 | 241.5906
13.0667 | 5.915 | 184.4024 | 0.0032451 | 56.8249 | -0.039 | 80 | 241.595
13.0833 | 5.916 | 202.9976 | 0.003245 | 62.5563 | -0.039 | 80 | 241.5995
13.1 | 5.916 | 209.196 | 0.003245 | 64.4664 | -0.039 | 80 | 241.5995
13.1167 | 5.917 | 216.944 | 0.003245 | 66.8553 | -0.039 | 80 | 241.604
13.1333 | 5.917 | 227.7912 | 0.003245 | 70.198 | -0.039 | 80 | 241.604
13.15 | 5.918 | 237.0888 | 0.0032449 | 73.0646 | -0.039 | 80 | 241.6084
13.1667 | 5.918 | 237.0888 | 0.0032449 | 73.0646 | -0.039 | 80 | 241.6084
13.1833 | 5.92 | 252.5848 | 0.0032448 | 77.8429 | -0.039 | 80 | 241.6174
13.2 | 5.921 | 264.9816 | 0.0032447 | 81.665 | -0.039 | 80 | 241.6218
13.2167 | 5.922 | 272.7296 | 0.0032447 | 84.0544 | -0.039 | 80 | 241.6263
13.2333 | 5.923 | 272.7296 | 0.0032446 | 84.0559 | -0.039 | 80 | 241.6308
13.25 | 6.029 | 173.5552 | 0.0032383 | 53.5952 | -0.04 | 80 | 242.1053
13.2667 | 6.03 | 173.5552 | 0.0032382 | 53.5962 | -0.04 | 160 | 484.2196
13.2833 | 6.03 | 173.5552 | 0.0032382 | 53.5962 | -0.04 | 160 | 484.2196
13.3 | 6.031 | 190.6008 | 0.0032381 | 58.8612 | -0.04 | 160 | 484.2286
13.3167 | 6.032 | 199.8984 | 0.0032381 | 61.7336 | -0.04 | 160 | 484.2376
13.3333 | 6.033 | 209.196 | 0.003238 | 64.6061 | -0.04 | 160 | 484.2465
13.35 | 6.033 | 216.944 | 0.003238 | 66.999 | -0.04 | 160 | 484.2465
13.3667 | 6.034 | 229.3408 | 0.003238 | 70.8288 | -0.04 | 160 | 484.2555
13.3833 | 6.035 | 229.3408 | 0.0032379 | 70.8301 | -0.039 | 160 | 484.2645
13.4 | 6.035 | 229.3408 | 0.0032379 | 70.8301 | -0.039 | 160 | 484.2645
13.4167 | 6.125 | 151.8608 | 0.0032325 | 46.9794 | -0.036 | 160 | 485.0735
13.4333 | 6.126 | 159.6088 | 0.0032324 | 49.3772 | -0.036 | 160 | 485.0825
13.45 | 6.127 | 167.3568 | 0.0032324 | 51.7751 | -0.036 | 160 | 485.0915
13.4667 | 6.133 | 176.6544 | 0.003232 | 54.6576 | -0.061 | 160 | 485.1455
13.4833 | 6.134 | 187.5016 | 0.003232 | 58.0148 | -0.065 | 160 | 485.1545
13.5 | 6.134 | 195.2496 | 0.003232 | 60.4121 | -0.066 | 160 | 485.1545
13.5167 | 6.134 | 195.2496 | 0.003232 | 60.4121 | -0.066 | 160 | 485.1545
13.5333 | 6.135 | 204.5472 | 0.0032319 | 63.2901 | -0.066 | 160 | 485.1635
13.55 | 6.136 | 223.1424 | 0.0032318 | 69.045 | -0.066 | 160 | 485.1725
13.5667 | 6.136 | 230.8904 | 0.0032318 | 71.4424 | -0.066 | 160 | 485.1725
13.5833 | 6.137 | 238.6384 | 0.0032318 | 73.8412 | -0.066 | 160 | 485.1815
13.6 | 6.138 | 247.936 | 0.0032317 | 76.7195 | -0.066 | 160 | 485.1905
13.6167 | 6.138 | 255.684 | 0.0032317 | 79.117 | -0.066 | 160 | 485.1905
13.6333 | 6.138 | 255.684 | 0.0032317 | 79.117 | -0.066 | 160 | 485.1905
13.65 | 6.139 | 264.9816 | 0.0032317 | 81.9955 | -0.066 | 160 | 485.1996
13.6667 | 6.141 | 286.676 | 0.0032315 | 88.7119 | -0.066 | 160 | 485.2176
13.6833 | 6.142 | 294.424 | 0.0032315 | 91.1112 | -0.066 | 160 | 485.2266
13.7 | 6.143 | 300.6224 | 0.0032314 | 93.0311 | -0.066 | 160 | 485.2356
13.7167 | 6.144 | 306.8208 | 0.0032314 | 94.951 | -0.066 | 160 | 485.2446
13.7333 | 6.145 | 316.1184 | 0.0032313 | 97.8301 | -0.066 | 160 | 485.2536
13.75 | 6.145 | 316.1184 | 0.0032313 | 97.8301 | -0.066 | 160 | 485.2536
13.7667 | 6.146 | 325.416 | 0.0032312 | 100.7093 | -0.066 | 160 | 485.2626
13.7833 | 6.148 | 344.0112 | 0.0032311 | 106.4681 | -0.066 | 160 | 485.2806
13.8 | 6.149 | 353.3088 | 0.0032311 | 109.3476 | -0.066 | 160 | 485.2897
13.8167 | 6.151 | 361.0568 | 0.0032309 | 111.7498 | -0.065 | 160 | 485.3077
13.8333 | 6.152 | 373.4536 | 0.0032309 | 115.5888 | -0.065 | 160 | 485.3167
13.85 | 6.153 | 379.652 | 0.0032308 | 117.5095 | -0.065 | 160 | 485.3257
13.8667 | 6.153 | 379.652 | 0.0032308 | 117.5095 | -0.065 | 160 | 485.3257
13.8833 | 6.155 | 396.6976 | 0.0032307 | 122.79 | -0.065 | 160 | 485.3437
13.9 | 6.156 | 404.4456 | 0.0032306 | 125.1906 | -0.065 | 160 | 485.3527
13.9167 | 6.158 | 413.7432 | 0.0032305 | 128.0733 | -0.065 | 160 | 485.3708
13.9333 | 6.16 | 423.0408 | 0.0032304 | 130.9562 | -0.064 | 160 | 485.3888
13.95 | 6.161 | 432.3384 | 0.0032303 | 133.8368 | -0.064 | 160 | 485.3978
13.9667 | 6.163 | 444.7352 | 0.0032302 | 137.6795 | -0.064 | 160 | 485.4159
13.9833 | 6.163 | 444.7352 | 0.0032302 | 137.6795 | -0.064 | 160 | 485.4159
14 | 6.164 | 450.9336 | 0.0032302 | 139.601 | -0.064 | 160 | 485.4249
14.0167 | 6.167 | 467.9792 | 0.00323 | 144.8861 | -0.064 | 160 | 485.4519
14.0333 | 6.169 | 477.2768 | 0.0032299 | 147.7701 | -0.064 | 160 | 485.47
14.05 | 6.17 | 485.0248 | 0.0032298 | 150.1718 | -0.064 | 160 | 485.479
14.0667 | 6.172 | 494.3224 | 0.0032297 | 153.0562 | -0.063 | 160 | 485.497
14.0833 | 6.174 | 502.0704 | 0.0032296 | 155.4609 | -0.063 | 160 | 485.5151
14.1 | 6.174 | 502.0704 | 0.0032296 | 155.4609 | -0.063 | 160 | 485.5151
14.1167 | 6.176 | 511.368 | 0.0032294 | 158.3457 | -0.063 | 160 | 485.5331
14.1333 | 6.18 | 529.9632 | 0.0032292 | 164.1159 | -0.063 | 160 | 485.5692
14.15 | 6.182 | 536.1616 | 0.0032291 | 166.0416 | -0.063 | 160 | 485.5872
14.1667 | 6.183 | 542.36 | 0.003229 | 167.9643 | -0.062 | 160 | 485.5962
14.1833 | 6.185 | 551.6576 | 0.0032289 | 170.85 | -0.062 | 160 | 485.6143
14.2 | 6.186 | 559.4056 | 0.0032288 | 173.2528 | -0.062 | 160 | 485.6233
14.2167 | 6.188 | 567.1536 | 0.0032287 | 175.659 | -0.062 | 160 | 485.6414
14.2333 | 6.188 | 567.1536 | 0.0032287 | 175.659 | -0.062 | 160 | 485.6414
14.25 | 6.389 | 354.8584 | 0.0032167 | 110.3189 | -0.066 | 160 | 487.4622
14.2667 | 6.389 | 354.8584 | 0.0032167 | 110.3189 | -0.066 | 160 | 487.4622
14.2833 | 6.389 | 362.6064 | 0.0032167 | 112.7276 | -0.066 | 160 | 487.4622
14.3 | 6.39 | 370.3544 | 0.0032166 | 115.1385 | -0.066 | 160 | 487.4712
14.3167 | 6.39 | 378.1024 | 0.0032166 | 117.5472 | -0.066 | 160 | 487.4712
14.3333 | 6.391 | 387.4 | 0.0032165 | 120.44 | -0.066 | 160 | 487.4803
14.35 | 6.392 | 396.6976 | 0.0032165 | 123.3328 | -0.066 | 160 | 487.4894
14.3667 | 6.392 | 396.6976 | 0.0032165 | 123.3328 | -0.066 | 160 | 487.4894
14.3833 | 6.393 | 418.392 | 0.0032164 | 130.08 | -0.066 | 160 | 487.4985
14.4 | 6.394 | 429.2392 | 0.0032164 | 133.455 | -0.066 | 160 | 487.5076
14.4167 | 6.394 | 440.0864 | 0.0032164 | 136.8275 | -0.066 | 160 | 487.5076
14.4333 | 6.395 | 449.384 | 0.0032163 | 139.7208 | -0.066 | 160 | 487.5167
14.45 | 6.396 | 457.132 | 0.0032162 | 142.1324 | -0.066 | 160 | 487.5258
14.4667 | 6.396 | 464.88 | 0.0032162 | 144.5415 | -0.066 | 160 | 487.5258
14.4833 | 6.396 | 464.88 | 0.0032162 | 144.5415 | -0.066 | 160 | 487.5258
14.5 | 6.398 | 486.5744 | 0.0032161 | 151.2924 | -0.065 | 160 | 487.544
14.5167 | 6.399 | 495.872 | 0.0032161 | 154.1862 | -0.065 | 160 | 487.5531
14.5333 | 6.4 | 505.1696 | 0.003216 | 157.0801 | -0.065 | 160 | 487.5622
14.55 | 6.4 | 514.4672 | 0.003216 | 159.9711 | -0.065 | 160 | 487.5622
14.5667 | 6.401 | 522.2152 | 0.0032159 | 162.3834 | -0.065 | 160 | 487.5713
14.5833 | 6.401 | 522.2152 | 0.0032159 | 162.3834 | -0.065 | 160 | 487.5713
14.6 | 6.402 | 531.5128 | 0.0032159 | 165.2776 | -0.065 | 160 | 487.5804
14.6167 | 6.404 | 548.5584 | 0.0032158 | 170.5844 | -0.065 | 160 | 487.5986
14.6333 | 6.405 | 557.856 | 0.0032157 | 173.4789 | -0.064 | 160 | 487.6077
14.65 | 6.406 | 565.604 | 0.0032156 | 175.8916 | -0.064 | 160 | 487.6168
14.6667 | 6.407 | 574.9016 | 0.0032156 | 178.7863 | -0.064 | 160 | 487.6259
14.6833 | 6.409 | 574.9016 | 0.0032155 | 178.793 | -0.064 | 160 | 487.6441
14.7 | 6.409 | 574.9016 | 0.0032155 | 178.793 | -0.064 | 160 | 487.6441
14.7167 | 6.619 | 347.1104 | 0.0032029 | 108.3751 | -0.069 | 160 | 489.5625
14.7333 | 6.619 | 354.8584 | 0.0032029 | 110.7942 | -0.069 | 160 | 489.5625
14.75 | 6.62 | 362.6064 | 0.0032028 | 113.2154 | -0.069 | 160 | 489.5716
14.7667 | 6.62 | 371.904 | 0.0032028 | 116.1184 | -0.069 | 160 | 489.5716
14.7833 | 6.621 | 379.652 | 0.0032027 | 118.5398 | -0.069 | 160 | 489.5808
14.8 | 6.621 | 390.4992 | 0.0032027 | 121.9266 | -0.069 | 160 | 489.5808
14.8167 | 6.621 | 390.4992 | 0.0032027 | 121.9266 | -0.069 | 160 | 489.5808
14.8333 | 6.623 | 415.2928 | 0.0032026 | 129.6728 | -0.069 | 160 | 489.5991
14.85 | 6.624 | 424.5904 | 0.0032026 | 132.5784 | -0.069 | 160 | 489.6083
14.8667 | 6.624 | 433.888 | 0.0032026 | 135.4816 | -0.069 | 160 | 489.6083
14.8833 | 6.625 | 443.1856 | 0.0032025 | 138.3874 | -0.068 | 160 | 489.6175
14.9 | 6.626 | 452.4832 | 0.0032024 | 141.2933 | -0.068 | 160 | 489.6267
14.9167 | 6.626 | 461.7808 | 0.0032024 | 144.1966 | -0.068 | 160 | 489.6267
14.9333 | 6.626 | 461.7808 | 0.0032024 | 144.1966 | -0.068 | 160 | 489.6267
14.95 | 6.627 | 471.0784 | 0.0032024 | 147.1026 | -0.068 | 160 | 489.6358
14.9667 | 6.629 | 491.2232 | 0.0032023 | 153.3989 | -0.068 | 160 | 489.6542
14.9833 | 6.63 | 500.5208 | 0.0032022 | 156.3053 | -0.068 | 160 | 489.6634
15 | 6.631 | 514.4672 | 0.0032021 | 160.6636 | -0.068 | 160 | 489.6725
15.0167 | 6.631 | 523.7648 | 0.0032021 | 163.5671 | -0.068 | 160 | 489.6725
15.0333 | 6.632 | 531.5128 | 0.0032021 | 165.9899 | -0.067 | 160 | 489.6817
15.05 | 6.632 | 531.5128 | 0.0032021 | 165.9899 | -0.067 | 160 | 489.6817
15.0667 | 6.634 | 547.0088 | 0.003202 | 170.8356 | -0.067 | 160 | 489.7001
15.0833 | 6.635 | 556.3064 | 0.0032019 | 173.7426 | -0.067 | 160 | 489.7092
15.1 | 6.636 | 567.1536 | 0.0032018 | 177.1336 | -0.066 | 160 | 489.7184
15.1167 | 6.637 | 578.0008 | 0.0032018 | 180.5248 | -0.066 | 160 | 489.7276
15.1333 | 6.638 | 587.2984 | 0.0032017 | 183.4322 | -0.066 | 160 | 489.7368
15.15 | 6.639 | 587.2984 | 0.0032017 | 183.4356 | -0.066 | 160 | 489.7459
15.1667 | 6.867 | 333.164 | 0.003188 | 104.5063 | -0.071 | 160 | 491.8475
15.1833 | 6.867 | 333.164 | 0.003188 | 104.5063 | -0.071 | 160 | 491.8475
15.2 | 6.868 | 345.5608 | 0.0031879 | 108.3969 | -0.071 | 160 | 491.8568
15.2167 | 6.868 | 353.3088 | 0.0031879 | 110.8274 | -0.071 | 160 | 491.8568
15.2333 | 6.869 | 362.6064 | 0.0031879 | 113.746 | -0.071 | 160 | 491.866
15.25 | 6.869 | 371.904 | 0.0031879 | 116.6626 | -0.071 | 160 | 491.866
15.2667 | 6.87 | 382.7512 | 0.0031878 | 120.0675 | -0.071 | 160 | 491.8753
15.2833 | 6.871 | 392.0488 | 0.0031877 | 122.9864 | -0.071 | 160 | 491.8845
15.3 | 6.871 | 392.0488 | 0.0031877 | 122.9864 | -0.071 | 160 | 491.8845
15.3167 | 6.872 | 415.2928 | 0.0031877 | 130.2806 | -0.071 | 160 | 491.8938
15.3333 | 6.873 | 423.0408 | 0.0031876 | 132.7137 | -0.071 | 160 | 491.903
15.35 | 6.874 | 432.3384 | 0.0031876 | 135.633 | -0.071 | 160 | 491.9123
15.3667 | 6.874 | 440.0864 | 0.0031876 | 138.0637 | -0.071 | 160 | 491.9123
15.3833 | 6.875 | 449.384 | 0.0031875 | 140.9832 | -0.071 | 160 | 491.9216
15.4 | 6.876 | 458.6816 | 0.0031874 | 143.9028 | -0.071 | 160 | 491.9308
15.4167 | 6.876 | 458.6816 | 0.0031874 | 143.9028 | -0.071 | 160 | 491.9308
15.4333 | 6.877 | 478.8264 | 0.0031874 | 150.2257 | -0.07 | 160 | 491.9401
15.45 | 6.878 | 492.7728 | 0.0031873 | 154.6041 | -0.07 | 160 | 491.9493
15.4667 | 6.879 | 500.5208 | 0.0031873 | 157.038 | -0.07 | 160 | 491.9586
15.4833 | 6.879 | 509.8184 | 0.0031873 | 159.9551 | -0.07 | 160 | 491.9586
15.5 | 6.88 | 516.0168 | 0.0031872 | 161.9029 | -0.07 | 160 | 491.9679
15.5167 | 6.881 | 525.3144 | 0.0031871 | 164.8231 | -0.07 | 160 | 491.9771
15.5333 | 6.882 | 536.1616 | 0.0031871 | 168.2297 | -0.069 | 160 | 491.9864
15.55 | 6.882 | 536.1616 | 0.0031871 | 168.2297 | -0.069 | 160 | 491.9864
15.5667 | 6.884 | 554.7568 | 0.003187 | 174.0708 | -0.069 | 160 | 492.0049
15.5833 | 6.885 | 564.0544 | 0.0031869 | 176.9916 | -0.069 | 160 | 492.0142
15.6 | 6.886 | 573.352 | 0.0031868 | 179.9124 | -0.069 | 160 | 492.0234
15.6167 | 6.887 | 582.6496 | 0.0031868 | 182.8333 | -0.068 | 160 | 492.0327
15.6333 | 6.888 | 590.3976 | 0.0031867 | 185.2681 | -0.068 | 160 | 492.042
15.65 | 6.888 | 590.3976 | 0.0031867 | 185.2681 | -0.068 | 160 | 492.042
15.6667 | 6.889 | 590.3976 | 0.0031867 | 185.2716 | -0.068 | 160 | 492.0512
15.6833 | 7.124 | 331.6144 | 0.0031726 | 104.5258 | -0.075 | 160 | 494.2381
15.7 | 7.124 | 340.912 | 0.0031726 | 107.4564 | -0.075 | 160 | 494.2381
15.7167 | 7.125 | 350.2096 | 0.0031725 | 110.3892 | -0.075 | 160 | 494.2474
15.7333 | 7.125 | 364.156 | 0.0031725 | 114.7852 | -0.075 | 160 | 494.2474
15.75 | 7.126 | 373.4536 | 0.0031724 | 117.7181 | -0.075 | 160 | 494.2568
15.7667 | 7.127 | 382.7512 | 0.0031724 | 120.6511 | -0.075 | 160 | 494.2661
15.7833 | 7.127 | 392.0488 | 0.0031724 | 123.5819 | -0.075 | 160 | 494.2661
15.8 | 7.128 | 399.7968 | 0.0031723 | 126.0266 | -0.075 | 160 | 494.2755
15.8167 | 7.129 | 407.5448 | 0.0031723 | 128.4714 | -0.075 | 160 | 494.2848
15.8333 | 7.129 | 416.8424 | 0.0031723 | 131.4023 | -0.075 | 160 | 494.2848
15.85 | 7.13 | 430.7888 | 0.0031722 | 135.8013 | -0.075 | 160 | 494.2942
15.8667 | 7.131 | 441.636 | 0.0031721 | 139.2234 | -0.074 | 160 | 494.3035
15.8833 | 7.131 | 441.636 | 0.0031721 | 139.2234 | -0.074 | 160 | 494.3035
15.9 | 7.131 | 452.4832 | 0.0031721 | 142.6429 | -0.074 | 160 | 494.3035
15.9167 | 7.133 | 472.628 | 0.003172 | 148.9991 | -0.073 | 160 | 494.3222
15.9333 | 7.134 | 478.8264 | 0.003172 | 150.956 | -0.073 | 160 | 494.3316
15.95 | 7.134 | 486.5744 | 0.003172 | 153.3987 | -0.073 | 160 | 494.3316
15.9667 | 7.135 | 495.872 | 0.0031719 | 156.3328 | -0.072 | 160 | 494.3409
15.9833 | 7.136 | 508.2688 | 0.0031718 | 160.2441 | -0.072 | 160 | 494.3503
16 | 7.136 | 508.2688 | 0.0031718 | 160.2441 | -0.072 | 160 | 494.3503
16.0167 | 7.137 | 517.5664 | 0.0031718 | 163.1785 | -0.072 | 160 | 494.3596
16.0333 | 7.139 | 536.1616 | 0.0031717 | 169.0476 | -0.072 | 160 | 494.3783
16.05 | 7.139 | 545.4592 | 0.0031717 | 171.9791 | -0.072 | 160 | 494.3783
16.0667 | 7.14 | 554.7568 | 0.0031716 | 174.9139 | -0.071 | 160 | 494.3877
16.0833 | 7.141 | 562.5048 | 0.0031715 | 177.3601 | -0.071 | 160 | 494.397
16.1 | 7.142 | 570.2528 | 0.0031715 | 179.8065 | -0.071 | 160 | 494.4064
16.1167 | 7.142 | 570.2528 | 0.0031715 | 179.8065 | -0.071 | 160 | 494.4064
16.1333 | 7.143 | 582.6496 | 0.0031714 | 183.7188 | -0.071 | 160 | 494.4158
16.15 | 7.146 | 591.9472 | 0.0031712 | 186.6611 | -0.071 | 160 | 494.4438
16.1667 | 7.391 | 319.2176 | 0.0031565 | 101.129 | -0.078 | 160 | 496.7464
16.1833 | 7.392 | 319.2176 | 0.0031565 | 101.1309 | -0.078 | 160 | 496.7559
16.2 | 7.392 | 330.0648 | 0.0031565 | 104.5674 | -0.078 | 160 | 496.7559
16.2167 | 7.393 | 339.3624 | 0.0031564 | 107.515 | -0.078 | 160 | 496.7653
16.2333 | 7.393 | 339.3624 | 0.0031564 | 107.515 | -0.078 | 160 | 496.7653
16.25 | 7.393 | 351.7592 | 0.0031564 | 111.4425 | -0.078 | 160 | 496.7653
16.2667 | 7.394 | 367.2552 | 0.0031564 | 116.354 | -0.078 | 160 | 496.7748
16.2833 | 7.395 | 376.5528 | 0.0031563 | 119.302 | -0.078 | 160 | 496.7842
16.3 | 7.396 | 385.8504 | 0.0031562 | 122.25 | -0.078 | 160 | 496.7937
16.3167 | 7.396 | 396.6976 | 0.0031562 | 125.6868 | -0.078 | 160 | 496.7937
16.3333 | 7.397 | 405.9952 | 0.0031562 | 128.635 | -0.078 | 160 | 496.8031
16.35 | 7.397 | 405.9952 | 0.0031562 | 128.635 | -0.078 | 160 | 496.8031
16.3667 | 7.399 | 429.2392 | 0.0031561 | 136.0048 | -0.077 | 160 | 496.822
16.3833 | 7.4 | 438.5368 | 0.003156 | 138.9534 | -0.077 | 160 | 496.8314
16.4 | 7.4 | 446.2848 | 0.003156 | 141.4084 | -0.077 | 160 | 496.8314
16.4167 | 7.401 | 454.0328 | 0.0031559 | 143.8661 | -0.077 | 160 | 496.8409
16.4333 | 7.402 | 463.3304 | 0.0031559 | 146.815 | -0.076 | 160 | 496.8503
16.45 | 7.403 | 472.628 | 0.0031558 | 149.7639 | -0.076 | 160 | 496.8598
16.4667 | 7.403 | 472.628 | 0.0031558 | 149.7639 | -0.076 | 160 | 496.8598
16.4833 | 7.404 | 497.4216 | 0.0031558 | 157.6234 | -0.075 | 160 | 496.8692
16.5 | 7.405 | 505.1696 | 0.0031557 | 160.0816 | -0.075 | 160 | 496.8787
16.5167 | 7.406 | 514.4672 | 0.0031556 | 163.031 | -0.075 | 160 | 496.8881
16.5333 | 7.407 | 522.2152 | 0.0031556 | 165.4895 | -0.075 | 320 | 993.7951
16.55 | 7.407 | 529.9632 | 0.0031556 | 167.9448 | -0.074 | 320 | 993.7951
16.5667 | 7.408 | 537.7112 | 0.0031555 | 170.4034 | -0.074 | 320 | 993.814
16.5833 | 7.408 | 537.7112 | 0.0031555 | 170.4034 | -0.074 | 320 | 993.814
16.6 | 7.41 | 559.4056 | 0.0031554 | 177.2852 | -0.074 | 320 | 993.8518
16.6167 | 7.411 | 567.1536 | 0.0031553 | 179.7441 | -0.074 | 320 | 993.8707
16.6333 | 7.412 | 567.1536 | 0.0031553 | 179.7475 | -0.074 | 320 | 993.8896
16.65 | 7.647 | 313.0192 | 0.0031412 | 99.6502 | -0.081 | 320 | 998.3509
16.6667 | 7.648 | 313.0192 | 0.0031411 | 99.6521 | -0.103 | 320 | 998.37
16.6833 | 7.648 | 323.8664 | 0.0031411 | 103.1054 | -0.103 | 320 | 998.37
16.7 | 7.648 | 323.8664 | 0.0031411 | 103.1054 | -0.103 | 320 | 998.37
16.7167 | 7.649 | 337.8128 | 0.0031411 | 107.5474 | -0.104 | 320 | 998.3891
16.7333 | 7.65 | 347.1104 | 0.003141 | 110.5095 | -0.104 | 320 | 998.4082
16.75 | 7.65 | 357.9576 | 0.003141 | 113.9629 | -0.104 | 320 | 998.4082
16.7667 | 7.651 | 370.3544 | 0.0031409 | 117.912 | -0.104 | 320 | 998.4272
16.7833 | 7.651 | 381.2016 | 0.0031409 | 121.3655 | -0.104 | 320 | 998.4272
16.8 | 7.652 | 388.9496 | 0.0031409 | 123.8346 | -0.104 | 320 | 998.4463
16.8167 | 7.652 | 388.9496 | 0.0031409 | 123.8346 | -0.104 | 320 | 998.4463
16.8333 | 7.653 | 398.2472 | 0.0031408 | 126.7972 | -0.104 | 320 | 998.4654
16.85 | 7.654 | 415.2928 | 0.0031408 | 132.2268 | -0.104 | 320 | 998.4844
16.8667 | 7.656 | 423.0408 | 0.0031406 | 134.6989 | -0.111 | 320 | 998.5226
16.8833 | 7.656 | 430.7888 | 0.0031406 | 137.1659 | -0.112 | 320 | 998.5226
16.9 | 7.657 | 441.636 | 0.0031406 | 140.6224 | -0.112 | 320 | 998.5417
16.9167 | 7.658 | 449.384 | 0.0031405 | 143.0922 | -0.113 | 320 | 998.5607
16.9333 | 7.659 | 461.7808 | 0.0031405 | 147.0424 | -0.113 | 320 | 998.5798
16.95 | 7.659 | 461.7808 | 0.0031405 | 147.0424 | -0.113 | 320 | 998.5798
16.9667 | 7.66 | 483.4752 | 0.0031404 | 153.9534 | -0.113 | 320 | 998.5989
16.9833 | 7.661 | 491.2232 | 0.0031403 | 156.4236 | -0.113 | 320 | 998.618
17 | 7.661 | 500.5208 | 0.0031403 | 159.3843 | -0.113 | 320 | 998.618
17.0167 | 7.662 | 506.7192 | 0.0031403 | 161.3612 | -0.113 | 320 | 998.6371
17.0333 | 7.662 | 516.0168 | 0.0031403 | 164.3219 | -0.113 | 320 | 998.6371
17.05 | 7.663 | 523.7648 | 0.0031402 | 166.7924 | -0.113 | 320 | 998.6561
17.0667 | 7.663 | 523.7648 | 0.0031402 | 166.7924 | -0.113 | 320 | 998.6561
17.0833 | 7.665 | 545.4592 | 0.0031401 | 173.7076 | -0.113 | 320 | 998.6943
17.1 | 7.666 | 556.3064 | 0.00314 | 177.1654 | -0.113 | 320 | 998.7134
17.1167 | 7.666 | 564.0544 | 0.00314 | 179.6329 | -0.113 | 320 | 998.7134
17.1333 | 7.667 | 571.8024 | 0.00314 | 182.1038 | -0.113 | 320 | 998.7325
17.15 | 7.668 | 581.1 | 0.0031399 | 185.0684 | -0.113 | 320 | 998.7516
17.1667 | 7.668 | 587.2984 | 0.0031399 | 187.0425 | -0.113 | 320 | 998.7516
17.1833 | 7.669 | 598.1456 | 0.0031399 | 190.5007 | -0.113 | 320 | 998.7706
17.2 | 7.669 | 598.1456 | 0.0031399 | 190.5007 | -0.113 | 320 | 998.7706
17.2167 | 7.671 | 616.7408 | 0.0031397 | 196.4305 | -0.113 | 320 | 998.8088
17.2333 | 7.672 | 629.1376 | 0.0031397 | 200.3827 | -0.113 | 320 | 998.8279
17.25 | 7.673 | 636.8856 | 0.0031396 | 202.8544 | -0.113 | 320 | 998.847
17.2667 | 7.673 | 647.7328 | 0.0031396 | 206.3093 | -0.113 | 320 | 998.847
17.2833 | 7.674 | 655.4808 | 0.0031396 | 208.7811 | -0.113 | 320 | 998.8661
17.3 | 7.674 | 655.4808 | 0.0031396 | 208.7811 | -0.113 | 320 | 998.8661
17.3167 | 7.675 | 661.6792 | 0.0031395 | 210.7594 | -0.113 | 320 | 998.8852
17.3333 | 7.676 | 678.7248 | 0.0031394 | 216.193 | -0.113 | 320 | 998.9043
17.35 | 7.677 | 688.0224 | 0.0031394 | 219.1587 | -0.113 | 320 | 998.9234
17.3667 | 7.678 | 698.8696 | 0.0031393 | 222.6181 | -0.113 | 320 | 998.9424
17.3833 | 7.679 | 708.1672 | 0.0031393 | 225.5841 | -0.113 | 320 | 998.9615
17.4 | 7.68 | 717.4648 | 0.0031392 | 228.5502 | -0.113 | 320 | 998.9806
17.4167 | 7.68 | 717.4648 | 0.0031392 | 228.5502 | -0.113 | 320 | 998.9806
17.4333 | 7.681 | 725.2128 | 0.0031391 | 231.0228 | -0.113 | 320 | 998.9997
17.45 | 7.683 | 742.2584 | 0.003139 | 236.4618 | -0.113 | 320 | 999.0379
17.4667 | 7.683 | 751.556 | 0.003139 | 239.4238 | -0.113 | 320 | 999.0379
17.4833 | 7.684 | 759.304 | 0.003139 | 241.8967 | -0.113 | 320 | 999.057
17.5 | 7.685 | 770.1512 | 0.0031389 | 245.357 | -0.113 | 320 | 999.0761
17.5167 | 7.686 | 777.8992 | 0.0031388 | 247.8302 | -0.112 | 320 | 999.0952
17.5333 | 7.687 | 790.296 | 0.0031388 | 251.7845 | -0.112 | 320 | 999.1143
17.55 | 7.689 | 798.044 | 0.0031387 | 254.2626 | -0.111 | 320 | 999.1525
17.5667 | 7.69 | 808.8912 | 0.0031386 | 257.7236 | -0.111 | 320 | 999.1716
17.5833 | 7.69 | 818.1888 | 0.0031386 | 260.6859 | -0.111 | 320 | 999.1716
17.6 | 7.691 | 825.9368 | 0.0031385 | 263.1596 | -0.11 | 320 | 999.1907
17.6167 | 7.692 | 835.2344 | 0.0031385 | 266.127 | -0.11 | 320 | 999.2098
17.6333 | 7.693 | 842.9824 | 0.0031384 | 268.6009 | -0.109 | 320 | 999.2289
17.65 | 7.693 | 842.9824 | 0.0031384 | 268.6009 | -0.109 | 320 | 999.2289
17.6667 | 7.694 | 853.8296 | 0.0031384 | 272.0624 | -0.109 | 320 | 999.248
17.6833 | 7.697 | 873.9744 | 0.0031382 | 278.4972 | -0.108 | 320 | 999.3053
17.7 | 7.698 | 886.3712 | 0.0031381 | 282.4529 | -0.108 | 320 | 999.3244
17.7167 | 7.699 | 892.5696 | 0.0031381 | 284.4336 | -0.107 | 320 | 999.3435
17.7333 | 7.7 | 901.8672 | 0.003138 | 287.4019 | -0.107 | 320 | 999.3627
17.75 | 7.701 | 908.0656 | 0.0031379 | 289.3827 | -0.107 | 320 | 999.3818
17.7667 | 7.701 | 908.0656 | 0.0031379 | 289.3827 | -0.107 | 320 | 999.3818
17.7833 | 7.702 | 917.3632 | 0.0031379 | 292.3513 | -0.107 | 320 | 999.4009
17.8 | 7.704 | 937.508 | 0.0031378 | 298.7826 | -0.106 | 320 | 999.4391
17.8167 | 7.706 | 945.256 | 0.0031376 | 301.2634 | -0.106 | 320 | 999.4773
17.8333 | 7.707 | 957.6528 | 0.0031376 | 305.2202 | -0.105 | 320 | 999.4964
17.85 | 7.708 | 965.4008 | 0.0031375 | 307.6955 | -0.105 | 320 | 999.5155
17.8667 | 7.709 | 974.6984 | 0.0031375 | 310.6648 | -0.105 | 320 | 999.5347
17.8833 | 7.709 | 974.6984 | 0.0031375 | 310.6648 | -0.105 | 320 | 999.5347
17.9 | 7.711 | 982.4464 | 0.0031373 | 313.1463 | -0.105 | 320 | 999.5729
17.9167 | 7.713 | 999.492 | 0.0031372 | 318.5916 | -0.104 | 320 | 999.6111
17.9333 | 7.715 | 1005.6904 | 0.0031371 | 320.5796 | -0.104 | 320 | 999.6494
17.95 | 7.717 | 1014.988 | 0.003137 | 323.5558 | -0.104 | 320 | 999.6876
17.9667 | 7.719 | 1025.8352 | 0.0031369 | 327.0261 | -0.104 | 320 | 999.7258
17.9833 | 7.721 | 1033.5832 | 0.0031367 | 329.5087 | -0.103 | 320 | 999.7641
18 | 7.721 | 1033.5832 | 0.0031367 | 329.5087 | -0.103 | 320 | 999.7641
18.0167 | 7.722 | 1044.4304 | 0.0031367 | 332.9732 | -0.103 | 320 | 999.7832
18.0333 | 7.725 | 1059.9264 | 0.0031365 | 337.9329 | -0.102 | 320 | 999.8406
18.05 | 7.726 | 1067.6744 | 0.0031364 | 340.4096 | -0.102 | 320 | 999.8597
18.0667 | 7.727 | 1076.972 | 0.0031364 | 343.3806 | -0.102 | 320 | 999.8788
18.0833 | 7.728 | 1083.1704 | 0.0031363 | 345.3635 | -0.102 | 320 | 999.898
18.1 | 7.73 | 1092.468 | 0.0031362 | 348.3413 | -0.101 | 320 | 999.9362
18.1167 | 7.73 | 1092.468 | 0.0031362 | 348.3413 | -0.101 | 320 | 999.9362
18.1333 | 7.732 | 1114.1624 | 0.0031361 | 355.2723 | -0.101 | 320 | 999.9745
18.15 | 7.733 | 1121.9104 | 0.003136 | 357.7498 | -0.1 | 320 | 999.9936
18.1667 | 7.734 | 1131.208 | 0.003136 | 360.7214 | -0.1 | 320 | 1000.0128
18.1833 | 7.735 | 1138.956 | 0.0031359 | 363.1991 | -0.1 | 320 | 1000.0319
18.2 | 7.736 | 1146.704 | 0.0031358 | 365.6768 | -0.1 | 320 | 1000.051
18.2167 | 7.737 | 1154.452 | 0.0031358 | 368.1547 | -0.099 | 320 | 1000.0702
18.2333 | 7.737 | 1154.452 | 0.0031358 | 368.1547 | -0.099 | 320 | 1000.0702
18.25 | 7.74 | 1171.4976 | 0.0031356 | 373.6119 | -0.099 | 320 | 1000.1276
18.2667 | 7.74 | 1182.3448 | 0.0031356 | 377.0713 | -0.098 | 320 | 1000.1276
18.2833 | 7.742 | 1191.6424 | 0.0031355 | 380.051 | -0.098 | 320 | 1000.1658
18.3 | 7.743 | 1200.94 | 0.0031354 | 383.0236 | -0.098 | 320 | 1000.185
18.3167 | 7.744 | 1208.688 | 0.0031354 | 385.5021 | -0.097 | 320 | 1000.2041
18.3333 | 7.745 | 1216.436 | 0.0031353 | 387.9807 | -0.097 | 320 | 1000.2233
18.35 | 7.745 | 1216.436 | 0.0031353 | 387.9807 | -0.097 | 320 | 1000.2233
18.3667 | 7.747 | 1233.4816 | 0.0031352 | 393.4325 | -0.096 | 320 | 1000.2615
18.3833 | 7.748 | 1242.7792 | 0.0031351 | 396.4056 | -0.096 | 320 | 1000.2807
18.4 | 7.749 | 1242.7792 | 0.0031351 | 396.4132 | -0.096 | 320 | 1000.2998
18.4167 | 8.24 | 663.2288 | 0.0031056 | 213.559 | -0.111 | 320 | 1009.7888
18.4333 | 8.24 | 663.2288 | 0.0031056 | 213.559 | -0.111 | 320 | 1009.7888
18.45 | 8.241 | 672.5264 | 0.0031055 | 216.557 | -0.111 | 320 | 1009.8083
18.4667 | 8.241 | 672.5264 | 0.0031055 | 216.557 | -0.111 | 320 | 1009.8083
18.4833 | 8.241 | 683.3736 | 0.0031055 | 220.0498 | -0.111 | 320 | 1009.8083
18.5 | 8.242 | 700.4192 | 0.0031055 | 225.543 | -0.111 | 320 | 1009.8278
18.5167 | 8.242 | 709.7168 | 0.0031055 | 228.5369 | -0.111 | 320 | 1009.8278
18.5333 | 8.243 | 715.9152 | 0.0031054 | 230.5373 | -0.111 | 320 | 1009.8473
18.55 | 8.243 | 715.9152 | 0.0031054 | 230.5373 | -0.111 | 320 | 1009.8473
18.5667 | 8.243 | 715.9152 | 0.0031054 | 230.5373 | -0.111 | 320 | 1009.8473
18.5833 | 8.243 | 715.9152 | 0.0031054 | 230.5373 | -0.111 | 320 | 1009.8473
18.6 | 8.243 | 715.9152 | 0.0031054 | 230.5373 | -0.111 | 320 | 1009.8473
18.6167 | 8.243 | 715.9152 | 0.0031054 | 230.5373 | -0.111 | 320 | 1009.8473
18.6333 | 8.243 | 715.9152 | 0.0031054 | 230.5373 | -0.111 | 320 | 1009.8473
18.65 | 8.243 | 715.9152 | 0.0031054 | 230.5373 | -0.111 | 320 | 1009.8473
18.6667 | 8.243 | 715.9152 | 0.0031054 | 230.5373 | -0.111 | 320 | 1009.8473
18.6833 | 8.243 | 715.9152 | 0.0031054 | 230.5373 | -0.111 | 320 | 1009.8473
18.7 | 8.243 | 715.9152 | 0.0031054 | 230.5373 | -0.111 | 320 | 1009.8473