## Sheet1
T | hor deformation | shear load Newton | Contact area | Shear stress | ver deformation | Normal Load | Normal stress
min | mm | N | m^2 | KPa | mm | Kg | KPa
0 | 0 | 0 | 0.0036 | 0 | 0 | 20 | 54.4444
0.016667 | 0 | 0 | 0.0036 | 0 | 0 | 20 | 54.4444
0.033333 | 0 | 0 | 0.0036 | 0 | 0 | 20 | 54.4444
0.05 | 0 | 0 | 0.0036 | 0 | 0 | 20 | 54.4444
0.066667 | 0 | 0 | 0.0036 | 0 | 0 | 20 | 54.4444
0.083333 | 0 | 0 | 0.0036 | 0 | 0 | 20 | 54.4444
0.1 | 0 | 0 | 0.0036 | 0 | 0 | 20 | 54.4444
0.11667 | 0 | 0 | 0.0036 | 0 | 0 | 20 | 54.4444
0.13333 | 0 | 0 | 0.0036 | 0 | 0 | 20 | 54.4444
0.15 | 0 | 0 | 0.0036 | 0 | 0 | 20 | 54.4444
0.16667 | 0 | 0 | 0.0036 | 0 | 0 | 20 | 54.4444
0.18333 | 0 | 0 | 0.0036 | 0 | 0 | 20 | 54.4444
0.2 | 0 | 0 | 0.0036 | 0 | 0 | 20 | 54.4444
0.21667 | 0.003 | 0 | 0.0035998 | 0 | 0 | 20 | 54.4472
0.23333 | 0.007 | 0 | 0.0035996 | 0 | 0 | 20 | 54.4508
0.25 | 0.012 | 0 | 0.0035993 | 0 | 0 | 20 | 54.4553
0.26667 | 0.019 | 0 | 0.0035989 | 0 | 0 | 20 | 54.4617
0.28333 | 0.03 | 0 | 0.0035982 | 0 | 0 | 20 | 54.4717
0.3 | 0.038 | 0 | 0.0035977 | 0 | 0 | 20 | 54.4789
0.31667 | 0.046 | 0 | 0.0035972 | 0 | 0 | 20 | 54.4862
0.33333 | 0.055 | 0 | 0.0035967 | 0 | 0 | 20 | 54.4944
0.35 | 0.063 | 0 | 0.0035962 | 0 | 0 | 20 | 54.5017
0.36667 | 0.069 | 0 | 0.0035959 | 0 | 0 | 20 | 54.5071
0.38333 | 0.08 | 0 | 0.0035952 | 0 | 0 | 20 | 54.5171
0.4 | 0.088 | 0 | 0.0035947 | 0 | 0 | 20 | 54.5244
0.41667 | 0.095 | 0 | 0.0035943 | 0 | 0 | 20 | 54.5308
0.43333 | 0.102 | 0 | 0.0035939 | 0 | 0 | 20 | 54.5372
0.45 | 0.112 | 0 | 0.0035933 | 0 | 0 | 20 | 54.5463
0.46667 | 0.121 | 0 | 0.0035927 | 0 | 0 | 20 | 54.5545
0.48333 | 0.129 | 0 | 0.0035923 | 0 | 0 | 20 | 54.5618
0.5 | 0.138 | 0 | 0.0035917 | 0 | 0 | 20 | 54.57
0.51667 | 0.146 | 0 | 0.0035912 | 0 | 0 | 20 | 54.5772
0.53333 | 0.157 | 0 | 0.0035906 | 0 | 0 | 20 | 54.5873
0.55 | 0.163 | 0 | 0.0035902 | 0 | 0 | 20 | 54.5928
0.56667 | 0.171 | 0 | 0.0035897 | 0 | 0 | 20 | 54.6001
0.58333 | 0.179 | 0 | 0.0035893 | 0 | 0 | 20 | 54.6074
0.6 | 0.188 | 1.5496 | 0.0035887 | 0.4318 | 0 | 20 | 54.6156
0.61667 | 0.192 | 1.5496 | 0.0035885 | 0.43183 | 0 | 20 | 54.6192
0.63333 | 0.197 | 1.5496 | 0.0035882 | 0.43186 | 0 | 20 | 54.6238
0.65 | 0.209 | 1.5496 | 0.0035875 | 0.43195 | 0 | 20 | 54.6348
0.66667 | 0.217 | 1.5496 | 0.003587 | 0.43201 | 0 | 20 | 54.6421
0.68333 | 0.224 | 1.5496 | 0.0035866 | 0.43206 | 0 | 20 | 54.6485
0.7 | 0.231 | 1.5496 | 0.0035861 | 0.43211 | 0 | 20 | 54.6549
0.71667 | 0.239 | 1.5496 | 0.0035857 | 0.43217 | 0 | 20 | 54.6622
0.73333 | 0.246 | 1.5496 | 0.0035852 | 0.43222 | 0 | 20 | 54.6686
0.75 | 0.254 | 1.5496 | 0.0035848 | 0.43227 | 0 | 20 | 54.6759
0.76667 | 0.26 | 7.748 | 0.0035844 | 2.1616 | 0 | 20 | 54.6814
0.78333 | 0.263 | 10.8472 | 0.0035842 | 3.0264 | 0 | 20 | 54.6841
0.8 | 0.269 | 13.9464 | 0.0035839 | 3.8914 | 0 | 20 | 54.6896
0.81667 | 0.28 | 15.496 | 0.0035832 | 4.3246 | 0 | 20 | 54.6997
0.83333 | 0.288 | 18.5952 | 0.0035827 | 5.1902 | 0 | 20 | 54.707
0.85 | 0.295 | 20.1448 | 0.0035823 | 5.6234 | 0 | 20 | 54.7135
0.86667 | 0.302 | 20.1448 | 0.0035819 | 5.6241 | -0.001 | 20 | 54.7199
0.88333 | 0.311 | 20.1448 | 0.0035813 | 5.6249 | -0.001 | 20 | 54.7281
0.9 | 0.319 | 21.6944 | 0.0035809 | 6.0584 | -0.001 | 20 | 54.7355
0.91667 | 0.327 | 21.6944 | 0.0035804 | 6.0592 | -0.001 | 20 | 54.7428
0.93333 | 0.337 | 23.244 | 0.0035798 | 6.4931 | -0.002 | 20 | 54.752
0.95 | 0.345 | 23.244 | 0.0035793 | 6.494 | -0.002 | 20 | 54.7593
0.96667 | 0.351 | 23.244 | 0.0035789 | 6.4947 | -0.002 | 20 | 54.7648
0.98333 | 0.358 | 23.244 | 0.0035785 | 6.4954 | -0.002 | 20 | 54.7712
1 | 0.368 | 23.244 | 0.0035779 | 6.4965 | -0.002 | 20 | 54.7804
1.0167 | 0.372 | 23.244 | 0.0035777 | 6.4969 | -0.002 | 20 | 54.7841
1.0333 | 0.375 | 26.3432 | 0.0035775 | 7.3636 | -0.002 | 20 | 54.7869
1.05 | 0.379 | 27.8928 | 0.0035773 | 7.7973 | -0.002 | 20 | 54.7905
1.0667 | 0.382 | 29.4424 | 0.0035771 | 8.2308 | -0.002 | 20 | 54.7933
1.0833 | 0.385 | 30.992 | 0.0035769 | 8.6645 | -0.002 | 20 | 54.7961
1.1 | 0.387 | 32.5416 | 0.0035768 | 9.098 | -0.002 | 20 | 54.7979
1.1167 | 0.39 | 34.0912 | 0.0035766 | 9.5317 | -0.002 | 20 | 54.8006
1.1333 | 0.392 | 35.6408 | 0.0035765 | 9.9653 | -0.001 | 20 | 54.8025
1.15 | 0.394 | 37.1904 | 0.0035764 | 10.399 | -0.001 | 20 | 54.8043
1.1667 | 0.397 | 37.1904 | 0.0035762 | 10.3995 | -0.001 | 20 | 54.8071
1.1833 | 0.4 | 38.74 | 0.003576 | 10.8333 | -0.001 | 20 | 54.8098
1.2 | 0.402 | 40.2896 | 0.0035759 | 11.267 | 0 | 20 | 54.8117
1.2167 | 0.405 | 41.8392 | 0.0035757 | 11.701 | 0 | 20 | 54.8144
1.2333 | 0.408 | 43.3888 | 0.0035755 | 12.135 | 0 | 20 | 54.8172
1.25 | 0.41 | 43.3888 | 0.0035754 | 12.1354 | 0 | 20 | 54.819
1.2667 | 0.412 | 44.9384 | 0.0035753 | 12.5692 | 0.001 | 20 | 54.8209
1.2833 | 0.415 | 46.488 | 0.0035751 | 13.0033 | 0.001 | 20 | 54.8236
1.3 | 0.416 | 48.0376 | 0.003575 | 13.4369 | 0.001 | 20 | 54.8246
1.3167 | 0.419 | 48.0376 | 0.0035749 | 13.4376 | 0.001 | 20 | 54.8273
1.3333 | 0.422 | 49.5872 | 0.0035747 | 13.8718 | 0.001 | 20 | 54.8301
1.35 | 0.425 | 51.1368 | 0.0035745 | 14.306 | 0.001 | 20 | 54.8328
1.3667 | 0.429 | 52.6864 | 0.0035743 | 14.7405 | 0.002 | 20 | 54.8365
1.3833 | 0.434 | 52.6864 | 0.003574 | 14.7417 | 0.002 | 20 | 54.8411
1.4 | 0.439 | 52.6864 | 0.0035737 | 14.743 | 0.002 | 20 | 54.8457
1.4167 | 0.447 | 54.236 | 0.0035732 | 15.1786 | 0.002 | 20 | 54.8531
1.4333 | 0.453 | 54.236 | 0.0035728 | 15.1802 | 0.002 | 20 | 54.8586
1.45 | 0.459 | 54.236 | 0.0035725 | 15.1817 | 0.002 | 20 | 54.8642
1.4667 | 0.466 | 54.236 | 0.003572 | 15.1835 | 0.002 | 20 | 54.8706
1.4833 | 0.477 | 54.236 | 0.0035714 | 15.1863 | 0.002 | 20 | 54.8807
1.5 | 0.48 | 54.236 | 0.0035712 | 15.1871 | 0.002 | 20 | 54.8835
1.5167 | 0.493 | 54.236 | 0.0035704 | 15.1904 | 0.002 | 20 | 54.8955
1.5333 | 0.501 | 54.236 | 0.0035699 | 15.1924 | 0.002 | 20 | 54.9029
1.55 | 0.509 | 54.236 | 0.0035695 | 15.1945 | 0.002 | 20 | 54.9103
1.5667 | 0.516 | 54.236 | 0.003569 | 15.1962 | 0.002 | 20 | 54.9167
1.5833 | 0.522 | 57.3352 | 0.0035687 | 16.0662 | 0.002 | 20 | 54.9223
1.6 | 0.525 | 58.8848 | 0.0035685 | 16.5013 | 0.002 | 20 | 54.925
1.6167 | 0.527 | 63.5336 | 0.0035684 | 17.8046 | 0.002 | 20 | 54.9269
1.6333 | 0.528 | 66.6328 | 0.0035683 | 18.6734 | 0.002 | 20 | 54.9278
1.65 | 0.529 | 69.732 | 0.0035683 | 19.5423 | 0.002 | 20 | 54.9287
1.6667 | 0.53 | 72.8312 | 0.0035682 | 20.4112 | 0.002 | 20 | 54.9297
1.6833 | 0.531 | 75.9304 | 0.0035681 | 21.2801 | 0.002 | 20 | 54.9306
1.7 | 0.532 | 77.48 | 0.0035681 | 21.7148 | 0.002 | 20 | 54.9315
1.7167 | 0.532 | 80.5792 | 0.0035681 | 22.5834 | 0.002 | 20 | 54.9315
1.7333 | 0.533 | 85.228 | 0.003568 | 23.8866 | 0.002 | 20 | 54.9324
1.75 | 0.535 | 89.8768 | 0.0035679 | 25.1904 | 0.002 | 20 | 54.9343
1.7667 | 0.537 | 94.5256 | 0.0035678 | 26.4942 | 0.002 | 20 | 54.9361
1.7833 | 0.54 | 99.1744 | 0.0035676 | 27.7986 | 0.003 | 20 | 54.9389
1.8 | 0.547 | 99.1744 | 0.0035672 | 27.8019 | 0.003 | 20 | 54.9454
1.8167 | 0.559 | 99.1744 | 0.0035665 | 27.8075 | 0.003 | 20 | 54.9565
1.8333 | 0.567 | 99.1744 | 0.003566 | 27.8113 | 0.003 | 20 | 54.9639
1.85 | 0.582 | 99.1744 | 0.0035651 | 27.8183 | 0.003 | 20 | 54.9777
1.8667 | 0.584 | 92.976 | 0.003565 | 26.0805 | 0.003 | 20 | 54.9796
1.8833 | 0.603 | 97.6248 | 0.0035638 | 27.3933 | 0.003 | 20 | 54.9972
1.9 | 0.604 | 89.8768 | 0.0035638 | 25.2197 | 0.003 | 20 | 54.9981
1.9167 | 0.625 | 92.976 | 0.0035625 | 26.0985 | 0.003 | 20 | 55.0175
1.9333 | 0.626 | 83.6784 | 0.0035624 | 23.4891 | 0.003 | 20 | 55.0185
1.95 | 0.628 | 91.4264 | 0.0035623 | 25.6648 | 0.003 | 20 | 55.0203
1.9667 | 0.648 | 82.1288 | 0.0035611 | 23.0626 | 0.003 | 20 | 55.0389
1.9833 | 0.649 | 85.228 | 0.0035611 | 23.9333 | 0.003 | 20 | 55.0398
2 | 0.669 | 85.228 | 0.0035599 | 23.9414 | 0.003 | 20 | 55.0583
2.0167 | 0.67 | 85.228 | 0.0035598 | 23.9418 | 0.003 | 20 | 55.0593
2.0333 | 0.69 | 88.3272 | 0.0035586 | 24.8208 | 0.003 | 20 | 55.0778
2.05 | 0.692 | 88.3272 | 0.0035585 | 24.8216 | 0.003 | 20 | 55.0797
2.0667 | 0.692 | 88.3272 | 0.0035585 | 24.8216 | 0.003 | 20 | 55.0797
2.0833 | 0.713 | 92.976 | 0.0035572 | 26.1373 | 0.002 | 20 | 55.0992
2.1 | 0.715 | 82.1288 | 0.0035571 | 23.0887 | 0.002 | 20 | 55.1011
2.1167 | 0.736 | 89.8768 | 0.0035558 | 25.2758 | 0.002 | 20 | 55.1206
2.1333 | 0.737 | 79.0296 | 0.0035558 | 22.2257 | 0.002 | 20 | 55.1215
2.15 | 0.756 | 88.3272 | 0.0035546 | 24.8484 | 0.002 | 20 | 55.1392
2.1667 | 0.757 | 88.3272 | 0.0035546 | 24.8488 | 0.002 | 20 | 55.1401
2.1833 | 0.758 | 88.3272 | 0.0035545 | 24.8493 | 0.002 | 20 | 55.1411
2.2 | 0.778 | 86.7776 | 0.0035533 | 24.4216 | 0.002 | 20 | 55.1597
2.2167 | 0.779 | 86.7776 | 0.0035533 | 24.422 | 0.002 | 20 | 55.1606
2.2333 | 0.78 | 86.7776 | 0.0035532 | 24.4224 | 0.002 | 20 | 55.1615
2.25 | 0.801 | 91.4264 | 0.0035519 | 25.7398 | 0.001 | 20 | 55.1811
2.2667 | 0.802 | 83.6784 | 0.0035519 | 23.5589 | 0.001 | 20 | 55.182
2.2833 | 0.822 | 89.8768 | 0.0035507 | 25.3126 | 0.001 | 20 | 55.2007
2.3 | 0.823 | 82.1288 | 0.0035506 | 23.1308 | 0.001 | 20 | 55.2016
2.3167 | 0.825 | 83.6784 | 0.0035505 | 23.5681 | 0.001 | 20 | 55.2035
2.3333 | 0.844 | 83.6784 | 0.0035494 | 23.5756 | 0.001 | 20 | 55.2212
2.35 | 0.845 | 83.6784 | 0.0035493 | 23.576 | 0.001 | 20 | 55.2222
2.3667 | 0.866 | 83.6784 | 0.003548 | 23.5844 | 0 | 20 | 55.2418
2.3833 | 0.867 | 83.6784 | 0.003548 | 23.5848 | 0 | 20 | 55.2427
2.4 | 0.888 | 83.6784 | 0.0035467 | 23.5932 | 0 | 20 | 55.2623
2.4167 | 0.889 | 92.976 | 0.0035467 | 26.2151 | 0 | 20 | 55.2633
2.4333 | 0.89 | 82.1288 | 0.0035466 | 23.1571 | 0 | 20 | 55.2642
2.45 | 0.91 | 89.8768 | 0.0035454 | 25.3503 | 0 | 20 | 55.2829
2.4667 | 0.912 | 82.1288 | 0.0035453 | 23.1657 | 0 | 20 | 55.2848
2.4833 | 0.932 | 82.1288 | 0.0035441 | 23.1735 | 0 | 20 | 55.3035
2.5 | 0.933 | 82.1288 | 0.003544 | 23.1739 | 0 | 20 | 55.3044
2.5167 | 0.934 | 82.1288 | 0.003544 | 23.1743 | 0 | 20 | 55.3054
2.5333 | 0.955 | 89.8768 | 0.0035427 | 25.3696 | -0.001 | 20 | 55.325
2.55 | 0.956 | 80.5792 | 0.0035426 | 22.7455 | -0.001 | 20 | 55.326
2.5667 | 0.977 | 86.7776 | 0.0035414 | 24.5039 | -0.001 | 20 | 55.3457
2.5833 | 0.978 | 75.9304 | 0.0035413 | 21.4413 | -0.001 | 20 | 55.3466
2.6 | 0.979 | 82.1288 | 0.0035413 | 23.192 | -0.001 | 20 | 55.3475
2.6167 | 1 | 82.1288 | 0.00354 | 23.2002 | -0.001 | 20 | 55.3672
2.6333 | 1.001 | 88.3272 | 0.0035399 | 24.9516 | -0.001 | 20 | 55.3682
2.65 | 1.022 | 88.3272 | 0.0035387 | 24.9605 | -0.001 | 20 | 55.3879
2.6667 | 1.023 | 92.976 | 0.0035386 | 26.2746 | -0.001 | 20 | 55.3888
2.6833 | 1.024 | 82.1288 | 0.0035386 | 23.2097 | -0.001 | 20 | 55.3898
2.7 | 1.045 | 89.8768 | 0.0035373 | 25.4083 | -0.001 | 20 | 55.4095
2.7167 | 1.046 | 80.5792 | 0.0035372 | 22.7802 | -0.001 | 20 | 55.4104
2.7333 | 1.067 | 86.7776 | 0.003536 | 24.5413 | -0.001 | 20 | 55.4302
2.75 | 1.067 | 79.0296 | 0.003536 | 22.3501 | -0.001 | 20 | 55.4302
2.7667 | 1.069 | 79.0296 | 0.0035359 | 22.3509 | -0.002 | 20 | 55.4321
2.7833 | 1.09 | 79.0296 | 0.0035346 | 22.3589 | -0.002 | 20 | 55.4518
2.8 | 1.09 | 79.0296 | 0.0035346 | 22.3589 | -0.002 | 20 | 55.4518
2.8167 | 1.112 | 82.1288 | 0.0035333 | 23.2444 | -0.002 | 20 | 55.4725
2.8333 | 1.113 | 74.3808 | 0.0035332 | 21.0518 | -0.002 | 20 | 55.4735
2.85 | 1.114 | 82.1288 | 0.0035332 | 23.2451 | -0.002 | 20 | 55.4744
2.8667 | 1.134 | 77.48 | 0.003532 | 21.9368 | -0.002 | 20 | 55.4933
2.8833 | 1.135 | 79.0296 | 0.0035319 | 22.3759 | -0.002 | 20 | 55.4942
2.9 | 1.155 | 79.0296 | 0.0035307 | 22.3836 | -0.002 | 20 | 55.5131
2.9167 | 1.156 | 79.0296 | 0.0035306 | 22.3839 | -0.002 | 20 | 55.514
2.9333 | 1.178 | 82.1288 | 0.0035293 | 23.2704 | -0.002 | 20 | 55.5348
2.95 | 1.179 | 82.1288 | 0.0035293 | 23.2708 | -0.002 | 20 | 55.5357
2.9667 | 1.179 | 82.1288 | 0.0035293 | 23.2708 | -0.002 | 20 | 55.5357
2.9833 | 1.201 | 83.6784 | 0.0035279 | 23.7188 | -0.003 | 20 | 55.5565
3 | 1.202 | 75.9304 | 0.0035279 | 21.523 | -0.003 | 20 | 55.5574
3.0167 | 1.222 | 83.6784 | 0.0035267 | 23.7272 | -0.003 | 20 | 55.5763
3.0333 | 1.223 | 74.3808 | 0.0035266 | 21.0912 | -0.003 | 20 | 55.5773
3.05 | 1.244 | 82.1288 | 0.0035254 | 23.2966 | -0.003 | 20 | 55.5972
3.0667 | 1.245 | 82.1288 | 0.0035253 | 23.297 | -0.003 | 20 | 55.5981
3.0833 | 1.246 | 82.1288 | 0.0035252 | 23.2974 | -0.003 | 20 | 55.5991
3.1 | 1.267 | 83.6784 | 0.003524 | 23.7454 | -0.003 | 20 | 55.6189
3.1167 | 1.267 | 83.6784 | 0.003524 | 23.7454 | -0.003 | 20 | 55.6189
3.1333 | 1.289 | 83.6784 | 0.0035227 | 23.7543 | -0.003 | 20 | 55.6398
3.15 | 1.289 | 88.3272 | 0.0035227 | 25.074 | -0.003 | 20 | 55.6398
3.1667 | 1.29 | 80.5792 | 0.0035226 | 22.8749 | -0.003 | 20 | 55.6407
3.1833 | 1.311 | 83.6784 | 0.0035213 | 23.7632 | -0.003 | 20 | 55.6606
3.2 | 1.312 | 75.9304 | 0.0035213 | 21.5633 | -0.003 | 20 | 55.6616
3.2167 | 1.333 | 80.5792 | 0.00352 | 22.8917 | -0.003 | 20 | 55.6815
3.2333 | 1.334 | 80.5792 | 0.00352 | 22.8921 | -0.003 | 20 | 55.6825
3.25 | 1.335 | 80.5792 | 0.0035199 | 22.8925 | -0.003 | 20 | 55.6834
3.2667 | 1.356 | 82.1288 | 0.0035186 | 23.3411 | -0.003 | 20 | 55.7033
3.2833 | 1.356 | 82.1288 | 0.0035186 | 23.3411 | -0.004 | 20 | 55.7033
3.3 | 1.378 | 82.1288 | 0.0035173 | 23.3498 | -0.004 | 20 | 55.7242
3.3167 | 1.378 | 88.3272 | 0.0035173 | 25.1121 | -0.004 | 20 | 55.7242
3.3333 | 1.38 | 79.0296 | 0.0035172 | 22.4695 | -0.004 | 20 | 55.7261
3.35 | 1.4 | 85.228 | 0.003516 | 24.24 | -0.004 | 20 | 55.7452
3.3667 | 1.401 | 85.228 | 0.0035159 | 24.2405 | -0.004 | 20 | 55.7461
3.3833 | 1.422 | 85.228 | 0.0035147 | 24.2491 | -0.004 | 20 | 55.7661
3.4 | 1.423 | 85.228 | 0.0035146 | 24.2496 | -0.004 | 20 | 55.7671
3.4167 | 1.424 | 79.0296 | 0.0035146 | 22.4863 | -0.004 | 20 | 55.768
3.4333 | 1.445 | 82.1288 | 0.0035133 | 23.3765 | -0.004 | 20 | 55.788
3.45 | 1.446 | 82.1288 | 0.0035132 | 23.3769 | -0.005 | 20 | 55.789
3.4667 | 1.448 | 82.1288 | 0.0035131 | 23.3777 | -0.005 | 20 | 55.7909
3.4833 | 1.469 | 83.6784 | 0.0035119 | 23.8274 | -0.005 | 20 | 55.8109
3.5 | 1.47 | 77.48 | 0.0035118 | 22.0628 | -0.005 | 20 | 55.8118
3.5167 | 1.49 | 80.5792 | 0.0035106 | 22.9531 | -0.005 | 20 | 55.8309
3.5333 | 1.491 | 80.5792 | 0.0035105 | 22.9535 | -0.005 | 20 | 55.8319
3.55 | 1.492 | 80.5792 | 0.0035105 | 22.9539 | -0.005 | 20 | 55.8328
3.5667 | 1.513 | 82.1288 | 0.0035092 | 23.4037 | -0.005 | 20 | 55.8529
3.5833 | 1.514 | 75.9304 | 0.0035092 | 21.6378 | -0.005 | 20 | 55.8538
3.6 | 1.536 | 77.48 | 0.0035078 | 22.0877 | -0.005 | 20 | 55.8748
3.6167 | 1.537 | 77.48 | 0.0035078 | 22.088 | -0.005 | 20 | 55.8758
3.6333 | 1.537 | 77.48 | 0.0035078 | 22.088 | -0.005 | 20 | 55.8758
3.65 | 1.559 | 82.1288 | 0.0035065 | 23.4221 | -0.005 | 20 | 55.8968
3.6667 | 1.56 | 75.9304 | 0.0035064 | 21.6548 | -0.005 | 20 | 55.8978
3.6833 | 1.56 | 75.9304 | 0.0035064 | 21.6548 | -0.005 | 20 | 55.8978
3.7 | 1.581 | 75.9304 | 0.0035051 | 21.6626 | -0.006 | 20 | 55.9179
3.7167 | 1.582 | 82.1288 | 0.0035051 | 23.4314 | -0.006 | 20 | 55.9188
3.7333 | 1.604 | 82.1288 | 0.0035038 | 23.4402 | -0.006 | 20 | 55.9399
3.75 | 1.604 | 88.3272 | 0.0035038 | 25.2093 | -0.006 | 20 | 55.9399
3.7667 | 1.605 | 77.48 | 0.0035037 | 22.1138 | -0.006 | 20 | 55.9409
3.7833 | 1.627 | 83.6784 | 0.0035024 | 23.8919 | -0.006 | 20 | 55.9619
3.8 | 1.628 | 83.6784 | 0.0035023 | 23.8923 | -0.006 | 20 | 55.9629
3.8167 | 1.649 | 83.6784 | 0.0035011 | 23.9009 | -0.006 | 20 | 55.983
3.8333 | 1.65 | 85.228 | 0.003501 | 24.3439 | -0.006 | 20 | 55.984
3.85 | 1.651 | 79.0296 | 0.0035009 | 22.5738 | -0.006 | 20 | 55.985
3.8667 | 1.673 | 77.48 | 0.0034996 | 22.1395 | -0.006 | 20 | 56.0061
3.8833 | 1.673 | 77.48 | 0.0034996 | 22.1395 | -0.006 | 20 | 56.0061
3.9 | 1.674 | 77.48 | 0.0034996 | 22.1399 | -0.006 | 20 | 56.007
3.9167 | 1.696 | 83.6784 | 0.0034982 | 23.9201 | -0.007 | 20 | 56.0282
3.9333 | 1.697 | 75.9304 | 0.0034982 | 21.7057 | -0.007 | 20 | 56.0291
3.95 | 1.698 | 77.48 | 0.0034981 | 22.149 | -0.007 | 20 | 56.0301
3.9667 | 1.72 | 77.48 | 0.0034968 | 22.1574 | -0.007 | 20 | 56.0512
3.9833 | 1.72 | 83.6784 | 0.0034968 | 23.93 | -0.007 | 20 | 56.0512
4 | 1.743 | 83.6784 | 0.0034954 | 23.9394 | -0.007 | 20 | 56.0734
4.0167 | 1.744 | 85.228 | 0.0034954 | 24.3832 | -0.008 | 20 | 56.0743
4.0333 | 1.745 | 75.9304 | 0.0034953 | 21.7236 | -0.008 | 20 | 56.0753
4.05 | 1.766 | 79.0296 | 0.003494 | 22.6184 | -0.008 | 20 | 56.0955
4.0667 | 1.767 | 79.0296 | 0.003494 | 22.6188 | -0.008 | 20 | 56.0965
4.0833 | 1.788 | 79.0296 | 0.0034927 | 22.6269 | -0.008 | 20 | 56.1167
4.1 | 1.789 | 85.228 | 0.0034927 | 24.402 | -0.008 | 20 | 56.1177
4.1167 | 1.79 | 74.3808 | 0.0034926 | 21.2967 | -0.008 | 20 | 56.1187
4.1333 | 1.811 | 77.48 | 0.0034913 | 22.1921 | -0.008 | 20 | 56.1389
4.15 | 1.812 | 77.48 | 0.0034913 | 22.1924 | -0.009 | 20 | 56.1399
4.1667 | 1.813 | 77.48 | 0.0034912 | 22.1928 | -0.009 | 20 | 56.1408
4.1833 | 1.835 | 79.0296 | 0.0034899 | 22.6452 | -0.009 | 20 | 56.1621
4.2 | 1.835 | 79.0296 | 0.0034899 | 22.6452 | -0.009 | 20 | 56.1621
4.2167 | 1.837 | 79.0296 | 0.0034898 | 22.646 | -0.009 | 20 | 56.164
4.2333 | 1.858 | 82.1288 | 0.0034885 | 23.5426 | -0.009 | 20 | 56.1843
4.25 | 1.859 | 74.3808 | 0.0034885 | 21.322 | -0.009 | 20 | 56.1853
4.2667 | 1.881 | 77.48 | 0.0034871 | 22.2188 | -0.009 | 20 | 56.2065
4.2833 | 1.882 | 77.48 | 0.0034871 | 22.2192 | -0.009 | 20 | 56.2075
4.3 | 1.882 | 77.48 | 0.0034871 | 22.2192 | -0.009 | 20 | 56.2075
4.3167 | 1.905 | 77.48 | 0.0034857 | 22.228 | -0.009 | 20 | 56.2297
4.3333 | 1.906 | 77.48 | 0.0034856 | 22.2283 | -0.009 | 20 | 56.2307
4.35 | 1.907 | 77.48 | 0.0034856 | 22.2287 | -0.009 | 20 | 56.2317
4.3667 | 1.927 | 83.6784 | 0.0034844 | 24.0153 | -0.009 | 20 | 56.251
4.3833 | 1.928 | 74.3808 | 0.0034843 | 21.3473 | -0.009 | 20 | 56.252
4.4 | 1.949 | 77.48 | 0.0034831 | 22.2448 | -0.009 | 20 | 56.2724
4.4167 | 1.95 | 77.48 | 0.003483 | 22.2452 | -0.009 | 20 | 56.2733
4.4333 | 1.951 | 77.48 | 0.0034829 | 22.2456 | -0.009 | 20 | 56.2743
4.45 | 1.972 | 80.5792 | 0.0034817 | 23.1438 | -0.009 | 20 | 56.2947
4.4667 | 1.972 | 80.5792 | 0.0034817 | 23.1438 | -0.009 | 20 | 56.2947
4.4833 | 1.974 | 80.5792 | 0.0034816 | 23.1446 | -0.009 | 20 | 56.2966
4.5 | 1.994 | 82.1288 | 0.0034804 | 23.5978 | -0.009 | 20 | 56.316
4.5167 | 1.996 | 75.9304 | 0.0034802 | 21.8176 | -0.009 | 20 | 56.318
4.5333 | 2.016 | 82.1288 | 0.003479 | 23.6067 | -0.009 | 20 | 56.3374
4.55 | 2.017 | 75.9304 | 0.003479 | 21.8255 | -0.009 | 20 | 56.3384
4.5667 | 2.037 | 79.0296 | 0.0034778 | 22.7242 | -0.009 | 20 | 56.3578
4.5833 | 2.037 | 79.0296 | 0.0034778 | 22.7242 | -0.009 | 20 | 56.3578
4.6 | 2.038 | 79.0296 | 0.0034777 | 22.7245 | -0.009 | 20 | 56.3588
4.6167 | 2.058 | 80.5792 | 0.0034765 | 23.1781 | -0.009 | 20 | 56.3782
4.6333 | 2.059 | 80.5792 | 0.0034765 | 23.1785 | -0.009 | 20 | 56.3792
4.65 | 2.079 | 80.5792 | 0.0034753 | 23.1865 | -0.009 | 20 | 56.3987
4.6667 | 2.08 | 86.7776 | 0.0034752 | 24.9705 | -0.009 | 20 | 56.3996
4.6833 | 2.081 | 77.48 | 0.0034751 | 22.2955 | -0.009 | 20 | 56.4006
4.7 | 2.101 | 83.6784 | 0.0034739 | 24.0875 | -0.009 | 20 | 56.4201
4.7167 | 2.102 | 75.9304 | 0.0034739 | 21.8575 | -0.009 | 20 | 56.4211
4.7333 | 2.122 | 79.0296 | 0.0034727 | 22.7575 | -0.009 | 20 | 56.4406
4.75 | 2.122 | 79.0296 | 0.0034727 | 22.7575 | -0.009 | 20 | 56.4406
4.7667 | 2.124 | 79.0296 | 0.0034726 | 22.7583 | -0.009 | 20 | 56.4425
4.7833 | 2.145 | 80.5792 | 0.0034713 | 23.213 | -0.009 | 20 | 56.463
4.8 | 2.146 | 80.5792 | 0.0034712 | 23.2134 | -0.009 | 20 | 56.464
4.8167 | 2.166 | 82.1288 | 0.00347 | 23.668 | -0.01 | 20 | 56.4835
4.8333 | 2.168 | 85.228 | 0.0034699 | 24.5619 | -0.01 | 20 | 56.4855
4.85 | 2.169 | 82.1288 | 0.0034699 | 23.6692 | -0.01 | 20 | 56.4864
4.8667 | 2.188 | 80.5792 | 0.0034687 | 23.2302 | -0.01 | 20 | 56.505
4.8833 | 2.189 | 80.5792 | 0.0034687 | 23.2306 | -0.01 | 20 | 56.506
4.9 | 2.21 | 80.5792 | 0.0034674 | 23.2391 | -0.01 | 20 | 56.5265
4.9167 | 2.211 | 85.228 | 0.0034673 | 24.5802 | -0.01 | 20 | 56.5275
4.9333 | 2.211 | 77.48 | 0.0034673 | 22.3457 | -0.01 | 20 | 56.5275
4.95 | 2.233 | 77.48 | 0.003466 | 22.3542 | -0.01 | 20 | 56.549
4.9667 | 2.234 | 77.48 | 0.003466 | 22.3546 | -0.01 | 20 | 56.55
4.9833 | 2.235 | 77.48 | 0.0034659 | 22.3549 | -0.01 | 20 | 56.551
5 | 2.256 | 83.6784 | 0.0034646 | 24.1521 | -0.01 | 20 | 56.5715
5.0167 | 2.257 | 75.9304 | 0.0034646 | 21.9162 | -0.01 | 20 | 56.5725
5.0333 | 2.258 | 74.3808 | 0.0034645 | 21.4693 | -0.01 | 20 | 56.5735
5.05 | 2.279 | 74.3808 | 0.0034633 | 21.4771 | -0.01 | 20 | 56.5941
5.0667 | 2.28 | 82.1288 | 0.0034632 | 23.7147 | -0.01 | 20 | 56.5951
5.0833 | 2.302 | 82.1288 | 0.0034619 | 23.7238 | -0.01 | 20 | 56.6166
5.1 | 2.303 | 83.6784 | 0.0034618 | 24.1718 | -0.011 | 20 | 56.6176
5.1167 | 2.304 | 77.48 | 0.0034618 | 22.3817 | -0.011 | 20 | 56.6186
5.1333 | 2.324 | 80.5792 | 0.0034606 | 23.285 | -0.011 | 20 | 56.6382
5.15 | 2.325 | 80.5792 | 0.0034605 | 23.2854 | -0.011 | 20 | 56.6392
5.1667 | 2.326 | 80.5792 | 0.0034604 | 23.2858 | -0.011 | 20 | 56.6402
5.1833 | 2.346 | 82.1288 | 0.0034592 | 23.7419 | -0.011 | 20 | 56.6598
5.2 | 2.346 | 72.8312 | 0.0034592 | 21.0541 | -0.011 | 20 | 56.6598
5.2167 | 2.347 | 75.9304 | 0.0034592 | 21.9504 | -0.011 | 20 | 56.6608
5.2333 | 2.369 | 75.9304 | 0.0034579 | 21.9588 | -0.011 | 20 | 56.6825
5.25 | 2.369 | 75.9304 | 0.0034579 | 21.9588 | -0.011 | 20 | 56.6825
5.2667 | 2.391 | 80.5792 | 0.0034565 | 23.3121 | -0.011 | 20 | 56.7041
5.2833 | 2.391 | 71.2816 | 0.0034565 | 20.6222 | -0.011 | 20 | 56.7041
5.3 | 2.392 | 74.3808 | 0.0034565 | 21.5192 | -0.011 | 20 | 56.7051
5.3167 | 2.413 | 74.3808 | 0.0034552 | 21.5271 | -0.011 | 20 | 56.7258
5.3333 | 2.413 | 80.5792 | 0.0034552 | 23.321 | -0.011 | 20 | 56.7258
5.35 | 2.414 | 80.5792 | 0.0034552 | 23.3214 | -0.011 | 20 | 56.7268
5.3667 | 2.436 | 83.6784 | 0.0034538 | 24.2276 | -0.011 | 20 | 56.7484
5.3833 | 2.436 | 72.8312 | 0.0034538 | 21.087 | -0.011 | 20 | 56.7484
5.4 | 2.458 | 77.48 | 0.0034525 | 22.4416 | -0.011 | 20 | 56.7701
5.4167 | 2.459 | 77.48 | 0.0034525 | 22.442 | -0.011 | 20 | 56.7711
5.4333 | 2.46 | 77.48 | 0.0034524 | 22.4424 | -0.011 | 20 | 56.7721
5.45 | 2.481 | 80.5792 | 0.0034511 | 23.3486 | -0.011 | 20 | 56.7928
5.4667 | 2.482 | 80.5792 | 0.0034511 | 23.349 | -0.011 | 20 | 56.7938
5.4833 | 2.483 | 80.5792 | 0.003451 | 23.3494 | -0.011 | 20 | 56.7948
5.5 | 2.504 | 80.5792 | 0.0034498 | 23.3579 | -0.011 | 20 | 56.8155
5.5167 | 2.504 | 80.5792 | 0.0034498 | 23.3579 | -0.011 | 20 | 56.8155
5.5333 | 2.505 | 80.5792 | 0.0034497 | 23.3583 | -0.011 | 20 | 56.8165
5.55 | 2.527 | 82.1288 | 0.0034484 | 23.8166 | -0.011 | 20 | 56.8383
5.5667 | 2.528 | 74.3808 | 0.0034483 | 21.5702 | -0.011 | 20 | 56.8393
5.5833 | 2.55 | 79.0296 | 0.003447 | 22.9271 | -0.011 | 20 | 56.861
5.6 | 2.55 | 72.8312 | 0.003447 | 21.1289 | -0.011 | 20 | 56.861
5.6167 | 2.572 | 74.3808 | 0.0034457 | 21.5867 | -0.011 | 20 | 56.8828
5.6333 | 2.572 | 74.3808 | 0.0034457 | 21.5867 | -0.011 | 20 | 56.8828
5.65 | 2.573 | 80.5792 | 0.0034456 | 23.386 | -0.011 | 20 | 56.8838
5.6667 | 2.595 | 80.5792 | 0.0034443 | 23.3949 | -0.011 | 20 | 56.9056
5.6833 | 2.596 | 83.6784 | 0.0034442 | 24.2952 | -0.011 | 20 | 56.9066
5.7 | 2.597 | 75.9304 | 0.0034442 | 22.046 | -0.011 | 20 | 56.9076
5.7167 | 2.618 | 79.0296 | 0.0034429 | 22.9542 | -0.011 | 20 | 56.9284
5.7333 | 2.619 | 71.2816 | 0.0034429 | 20.7042 | -0.011 | 20 | 56.9294
5.75 | 2.62 | 72.8312 | 0.0034428 | 21.1546 | -0.011 | 20 | 56.9304
5.7667 | 2.641 | 72.8312 | 0.0034415 | 21.1624 | -0.011 | 20 | 56.9512
5.7833 | 2.642 | 72.8312 | 0.0034415 | 21.1628 | -0.011 | 20 | 56.9522
5.8 | 2.643 | 72.8312 | 0.0034414 | 21.1631 | -0.011 | 20 | 56.9532
5.8167 | 2.664 | 72.8312 | 0.0034402 | 21.1709 | -0.011 | 20 | 56.9741
5.8333 | 2.664 | 72.8312 | 0.0034402 | 21.1709 | -0.011 | 20 | 56.9741
5.85 | 2.686 | 77.48 | 0.0034388 | 22.5309 | -0.011 | 20 | 56.996
5.8667 | 2.687 | 77.48 | 0.0034388 | 22.5312 | -0.011 | 20 | 56.997
5.8833 | 2.688 | 77.48 | 0.0034387 | 22.5316 | -0.011 | 20 | 56.998
5.9 | 2.708 | 80.5792 | 0.0034375 | 23.4411 | -0.011 | 20 | 57.0179
5.9167 | 2.709 | 74.3808 | 0.0034375 | 21.6383 | -0.011 | 20 | 57.0188
5.9333 | 2.73 | 74.3808 | 0.0034362 | 21.6462 | -0.012 | 20 | 57.0398
5.95 | 2.73 | 74.3808 | 0.0034362 | 21.6462 | -0.012 | 20 | 57.0398
5.9667 | 2.731 | 74.3808 | 0.0034361 | 21.6466 | -0.012 | 20 | 57.0407
5.9833 | 2.753 | 75.9304 | 0.0034348 | 22.1061 | -0.012 | 20 | 57.0627
6 | 2.753 | 75.9304 | 0.0034348 | 22.1061 | -0.012 | 20 | 57.0627
6.0167 | 2.775 | 77.48 | 0.0034335 | 22.5659 | -0.012 | 20 | 57.0846
6.0333 | 2.775 | 85.228 | 0.0034335 | 24.8225 | -0.012 | 20 | 57.0846
6.05 | 2.776 | 77.48 | 0.0034334 | 22.5663 | -0.012 | 20 | 57.0856
6.0667 | 2.796 | 77.48 | 0.0034322 | 22.5742 | -0.012 | 20 | 57.1056
6.0833 | 2.797 | 71.2816 | 0.0034322 | 20.7686 | -0.012 | 20 | 57.1066
6.1 | 2.798 | 72.8312 | 0.0034321 | 21.2205 | -0.012 | 20 | 57.1076
6.1167 | 2.819 | 72.8312 | 0.0034309 | 21.2283 | -0.012 | 20 | 57.1285
6.1333 | 2.82 | 72.8312 | 0.0034308 | 21.2286 | -0.012 | 20 | 57.1295
6.15 | 2.84 | 79.0296 | 0.0034296 | 23.0434 | -0.012 | 20 | 57.1495
6.1667 | 2.841 | 69.732 | 0.0034295 | 20.3328 | -0.012 | 20 | 57.1505
6.1833 | 2.86 | 75.9304 | 0.0034284 | 22.1475 | -0.012 | 20 | 57.1695
6.2 | 2.861 | 75.9304 | 0.0034283 | 22.1479 | -0.012 | 20 | 57.1705
6.2167 | 2.862 | 75.9304 | 0.0034283 | 22.1482 | -0.012 | 20 | 57.1715
6.2333 | 2.882 | 79.0296 | 0.0034271 | 23.0603 | -0.012 | 20 | 57.1915
6.25 | 2.883 | 72.8312 | 0.003427 | 21.252 | -0.012 | 20 | 57.1925
6.2667 | 2.904 | 74.3808 | 0.0034258 | 21.7122 | -0.012 | 20 | 57.2136
6.2833 | 2.905 | 68.1824 | 0.0034257 | 19.9032 | -0.012 | 20 | 57.2146
6.3 | 2.909 | 74.3808 | 0.0034255 | 21.7141 | -0.012 | 20 | 57.2186
6.3167 | 2.925 | 75.9304 | 0.0034245 | 22.1727 | -0.012 | 20 | 57.2346
6.3333 | 2.926 | 75.9304 | 0.0034244 | 22.1731 | -0.012 | 20 | 57.2356
6.35 | 2.945 | 82.1288 | 0.0034233 | 23.9911 | -0.012 | 20 | 57.2547
6.3667 | 2.946 | 71.2816 | 0.0034232 | 20.8228 | -0.012 | 20 | 57.2557
6.3833 | 2.966 | 75.9304 | 0.003422 | 22.1886 | -0.012 | 20 | 57.2758
6.4 | 2.967 | 75.9304 | 0.003422 | 22.189 | -0.012 | 20 | 57.2768
6.4167 | 2.968 | 75.9304 | 0.0034219 | 22.1894 | -0.012 | 20 | 57.2778
6.4333 | 2.987 | 82.1288 | 0.0034208 | 24.0088 | -0.012 | 20 | 57.2969
6.45 | 2.988 | 74.3808 | 0.0034207 | 21.7442 | -0.012 | 20 | 57.2979
6.4667 | 3.007 | 82.1288 | 0.0034196 | 24.0172 | -0.012 | 20 | 57.317
6.4833 | 3.008 | 72.8312 | 0.0034195 | 21.2987 | -0.012 | 20 | 57.318
6.5 | 3.027 | 79.0296 | 0.0034184 | 23.119 | -0.012 | 20 | 57.3371
6.5167 | 3.028 | 72.8312 | 0.0034183 | 21.3061 | -0.012 | 20 | 57.3381
6.5333 | 3.047 | 75.9304 | 0.0034172 | 22.2202 | -0.012 | 20 | 57.3572
6.55 | 3.048 | 75.9304 | 0.0034171 | 22.2206 | -0.012 | 20 | 57.3582
6.5667 | 3.049 | 75.9304 | 0.0034171 | 22.221 | -0.012 | 20 | 57.3593
6.5833 | 3.069 | 80.5792 | 0.0034159 | 23.5897 | -0.012 | 20 | 57.3794
6.6 | 3.07 | 72.8312 | 0.0034158 | 21.3219 | -0.012 | 20 | 57.3804
6.6167 | 3.09 | 77.48 | 0.0034146 | 22.6908 | -0.013 | 20 | 57.4006
6.6333 | 3.09 | 77.48 | 0.0034146 | 22.6908 | -0.025 | 20 | 57.4006
6.65 | 3.09 | 85.228 | 0.0034146 | 24.9599 | -0.03 | 40 | 114.8011
6.6667 | 3.091 | 91.4264 | 0.0034145 | 26.7756 | -0.03 | 40 | 114.8032
6.6833 | 3.092 | 100.724 | 0.0034145 | 29.4991 | -0.03 | 40 | 114.8052
6.7 | 3.092 | 106.9224 | 0.0034145 | 31.3144 | -0.03 | 40 | 114.8052
6.7167 | 3.093 | 114.6704 | 0.0034144 | 33.5842 | -0.03 | 40 | 114.8072
6.7333 | 3.094 | 120.8688 | 0.0034144 | 35.4001 | -0.031 | 40 | 114.8092
6.75 | 3.095 | 128.6168 | 0.0034143 | 37.67 | -0.031 | 40 | 114.8112
6.7667 | 3.096 | 136.3648 | 0.0034142 | 39.94 | -0.031 | 40 | 114.8133
6.7833 | 3.098 | 144.1128 | 0.0034141 | 42.2108 | -0.031 | 40 | 114.8173
6.8 | 3.099 | 150.3112 | 0.0034141 | 44.0271 | -0.031 | 40 | 114.8193
6.8167 | 3.1 | 158.0592 | 0.003414 | 46.2974 | -0.031 | 40 | 114.8213
6.8333 | 3.101 | 162.708 | 0.0034139 | 47.6599 | -0.031 | 40 | 114.8233
6.85 | 3.103 | 168.9064 | 0.0034138 | 49.4772 | -0.031 | 40 | 114.8274
6.8667 | 3.104 | 168.9064 | 0.0034138 | 49.4781 | -0.031 | 40 | 114.8294
6.8833 | 3.163 | 130.1664 | 0.0034102 | 38.1695 | -0.032 | 40 | 114.9486
6.9 | 3.163 | 130.1664 | 0.0034102 | 38.1695 | -0.032 | 40 | 114.9486
6.9167 | 3.164 | 139.464 | 0.0034102 | 40.8966 | -0.032 | 40 | 114.9506
6.9333 | 3.165 | 148.7616 | 0.0034101 | 43.6238 | -0.032 | 40 | 114.9526
6.95 | 3.166 | 156.5096 | 0.00341 | 45.8967 | -0.032 | 40 | 114.9547
6.9667 | 3.168 | 164.2576 | 0.0034099 | 48.1705 | -0.032 | 40 | 114.9587
6.9833 | 3.169 | 164.2576 | 0.0034099 | 48.1714 | -0.032 | 40 | 114.9607
7 | 3.221 | 130.1664 | 0.0034067 | 38.2085 | -0.033 | 40 | 115.066
7.0167 | 3.222 | 130.1664 | 0.0034067 | 38.2092 | -0.033 | 40 | 115.068
7.0333 | 3.223 | 136.3648 | 0.0034066 | 40.0294 | -0.033 | 40 | 115.0701
7.05 | 3.224 | 148.7616 | 0.0034066 | 43.6692 | -0.033 | 40 | 115.0721
7.0667 | 3.225 | 159.6088 | 0.0034065 | 46.8542 | -0.033 | 40 | 115.0741
7.0833 | 3.226 | 159.6088 | 0.0034064 | 46.855 | -0.033 | 40 | 115.0761
7.1 | 3.279 | 125.5176 | 0.0034033 | 36.8816 | -0.033 | 40 | 115.1837
7.1167 | 3.279 | 125.5176 | 0.0034033 | 36.8816 | -0.033 | 40 | 115.1837
7.1333 | 3.28 | 136.3648 | 0.0034032 | 40.0696 | -0.033 | 40 | 115.1857
7.15 | 3.281 | 142.5632 | 0.0034031 | 41.8917 | -0.033 | 40 | 115.1877
7.1667 | 3.282 | 151.8608 | 0.0034031 | 44.6245 | -0.033 | 40 | 115.1898
7.1833 | 3.283 | 159.6088 | 0.003403 | 46.9021 | -0.033 | 40 | 115.1918
7.2 | 3.284 | 159.6088 | 0.003403 | 46.9029 | -0.033 | 40 | 115.1938
7.2167 | 3.337 | 130.1664 | 0.0033998 | 38.2867 | -0.034 | 40 | 115.3016
7.2333 | 3.338 | 130.1664 | 0.0033997 | 38.2874 | -0.034 | 40 | 115.3036
7.25 | 3.338 | 137.9144 | 0.0033997 | 40.5664 | -0.034 | 40 | 115.3036
7.2667 | 3.339 | 145.6624 | 0.0033997 | 42.8462 | -0.034 | 40 | 115.3056
7.2833 | 3.34 | 154.96 | 0.0033996 | 45.5818 | -0.034 | 40 | 115.3077
7.3 | 3.341 | 162.708 | 0.0033995 | 47.8618 | -0.034 | 40 | 115.3097
7.3167 | 3.343 | 162.708 | 0.0033994 | 47.8635 | -0.034 | 40 | 115.3138
7.3333 | 3.397 | 128.6168 | 0.0033962 | 37.871 | -0.034 | 40 | 115.4238
7.35 | 3.398 | 128.6168 | 0.0033961 | 37.8717 | -0.034 | 40 | 115.4258
7.3667 | 3.399 | 139.464 | 0.0033961 | 41.0664 | -0.034 | 40 | 115.4279
7.3833 | 3.4 | 147.212 | 0.003396 | 43.3486 | -0.034 | 40 | 115.4299
7.4 | 3.401 | 156.5096 | 0.0033959 | 46.0873 | -0.034 | 40 | 115.432
7.4167 | 3.402 | 162.708 | 0.0033959 | 47.9134 | -0.034 | 40 | 115.434
7.4333 | 3.456 | 162.708 | 0.0033926 | 47.9591 | -0.034 | 40 | 115.5442
7.45 | 3.456 | 131.716 | 0.0033926 | 38.824 | -0.034 | 40 | 115.5442
7.4667 | 3.457 | 131.716 | 0.0033926 | 38.8247 | -0.034 | 40 | 115.5463
7.4833 | 3.458 | 141.0136 | 0.0033925 | 41.566 | -0.034 | 40 | 115.5483
7.5 | 3.459 | 148.7616 | 0.0033925 | 43.8507 | -0.034 | 40 | 115.5504
7.5167 | 3.459 | 159.6088 | 0.0033925 | 47.0481 | -0.034 | 40 | 115.5504
7.5333 | 3.461 | 159.6088 | 0.0033923 | 47.0498 | -0.034 | 40 | 115.5545
7.55 | 3.512 | 130.1664 | 0.0033893 | 38.4053 | -0.034 | 40 | 115.6588
7.5667 | 3.513 | 130.1664 | 0.0033892 | 38.406 | -0.034 | 40 | 115.6608
7.5833 | 3.513 | 136.3648 | 0.0033892 | 40.2349 | -0.034 | 40 | 115.6608
7.6 | 3.514 | 145.6624 | 0.0033892 | 42.9789 | -0.034 | 40 | 115.6629
7.6167 | 3.515 | 151.8608 | 0.0033891 | 44.8086 | -0.034 | 40 | 115.6649
7.6333 | 3.516 | 151.8608 | 0.003389 | 44.8094 | -0.034 | 40 | 115.667
7.65 | 3.57 | 123.968 | 0.0033858 | 36.6141 | -0.034 | 40 | 115.7777
7.6667 | 3.57 | 123.968 | 0.0033858 | 36.6141 | -0.034 | 40 | 115.7777
7.6833 | 3.571 | 133.2656 | 0.0033857 | 39.3608 | -0.034 | 40 | 115.7797
7.7 | 3.572 | 144.1128 | 0.0033857 | 42.5654 | -0.034 | 40 | 115.7818
7.7167 | 3.573 | 150.3112 | 0.0033856 | 44.3969 | -0.034 | 40 | 115.7838
7.7333 | 3.574 | 158.0592 | 0.0033856 | 46.6863 | -0.034 | 40 | 115.7859
7.75 | 3.575 | 158.0592 | 0.0033855 | 46.6871 | -0.034 | 40 | 115.7879
7.7667 | 3.63 | 125.5176 | 0.0033822 | 37.1112 | -0.035 | 40 | 115.9009
7.7833 | 3.63 | 125.5176 | 0.0033822 | 37.1112 | -0.035 | 40 | 115.9009
7.8 | 3.631 | 133.2656 | 0.0033821 | 39.4027 | -0.035 | 40 | 115.9029
7.8167 | 3.632 | 144.1128 | 0.0033821 | 42.6107 | -0.035 | 40 | 115.905
7.8333 | 3.633 | 151.8608 | 0.003382 | 44.9024 | -0.035 | 40 | 115.9071
7.85 | 3.634 | 151.8608 | 0.003382 | 44.9032 | -0.035 | 40 | 115.9091
7.8667 | 3.687 | 120.8688 | 0.0033788 | 35.7729 | -0.035 | 40 | 116.0182
7.8833 | 3.688 | 120.8688 | 0.0033787 | 35.7735 | -0.035 | 40 | 116.0203
7.9 | 3.688 | 128.6168 | 0.0033787 | 38.0667 | -0.035 | 40 | 116.0203
7.9167 | 3.689 | 137.9144 | 0.0033787 | 40.8193 | -0.035 | 40 | 116.0223
7.9333 | 3.69 | 145.6624 | 0.0033786 | 43.1132 | -0.035 | 40 | 116.0244
7.95 | 3.691 | 154.96 | 0.0033785 | 45.866 | -0.035 | 40 | 116.0264
7.9667 | 3.692 | 154.96 | 0.0033785 | 45.8668 | -0.035 | 40 | 116.0285
7.9833 | 3.745 | 127.0672 | 0.0033753 | 37.6462 | -0.035 | 40 | 116.1378
8 | 3.745 | 127.0672 | 0.0033753 | 37.6462 | -0.035 | 40 | 116.1378
8.0167 | 3.746 | 134.8152 | 0.0033752 | 39.9424 | -0.035 | 40 | 116.1399
8.0333 | 3.747 | 142.5632 | 0.0033752 | 42.2387 | -0.035 | 40 | 116.142
8.05 | 3.747 | 150.3112 | 0.0033752 | 44.5343 | -0.035 | 40 | 116.142
8.0667 | 3.748 | 156.5096 | 0.0033751 | 46.3716 | -0.035 | 40 | 116.144
8.0833 | 3.749 | 156.5096 | 0.0033751 | 46.3724 | -0.035 | 40 | 116.1461
8.1 | 3.804 | 127.0672 | 0.0033718 | 37.6857 | -0.036 | 40 | 116.2598
8.1167 | 3.805 | 127.0672 | 0.0033717 | 37.6864 | -0.036 | 40 | 116.2618
8.1333 | 3.806 | 137.9144 | 0.0033716 | 40.9042 | -0.036 | 40 | 116.2639
8.15 | 3.807 | 144.1128 | 0.0033716 | 42.7434 | -0.036 | 40 | 116.266
8.1667 | 3.808 | 153.4104 | 0.0033715 | 45.5019 | -0.036 | 40 | 116.268
8.1833 | 3.809 | 161.1584 | 0.0033715 | 47.8008 | -0.036 | 40 | 116.2701
8.2 | 3.863 | 161.1584 | 0.0033682 | 47.8468 | -0.036 | 40 | 116.3819
8.2167 | 3.863 | 130.1664 | 0.0033682 | 38.6455 | -0.036 | 40 | 116.3819
8.2333 | 3.864 | 130.1664 | 0.0033682 | 38.6461 | -0.036 | 40 | 116.384
8.25 | 3.865 | 137.9144 | 0.0033681 | 40.9472 | -0.036 | 40 | 116.3861
8.2667 | 3.866 | 148.7616 | 0.003368 | 44.1686 | -0.036 | 40 | 116.3882
8.2833 | 3.867 | 148.7616 | 0.003368 | 44.1694 | -0.036 | 40 | 116.3902
8.3 | 3.919 | 119.3192 | 0.0033649 | 35.4604 | -0.036 | 40 | 116.4982
8.3167 | 3.919 | 119.3192 | 0.0033649 | 35.4604 | -0.036 | 40 | 116.4982
8.3333 | 3.92 | 128.6168 | 0.0033648 | 38.2242 | -0.036 | 40 | 116.5002
8.35 | 3.921 | 134.8152 | 0.0033647 | 40.067 | -0.036 | 40 | 116.5023
8.3667 | 3.922 | 144.1128 | 0.0033647 | 42.8311 | -0.036 | 40 | 116.5044
8.3833 | 3.923 | 151.8608 | 0.0033646 | 45.1346 | -0.036 | 40 | 116.5065
8.4 | 3.924 | 151.8608 | 0.0033646 | 45.1354 | -0.036 | 40 | 116.5085
8.4167 | 3.976 | 125.5176 | 0.0033614 | 37.3404 | -0.036 | 40 | 116.6167
8.4333 | 3.977 | 125.5176 | 0.0033614 | 37.3411 | -0.036 | 40 | 116.6188
8.45 | 3.978 | 131.716 | 0.0033613 | 39.1858 | -0.036 | 40 | 116.6209
8.4667 | 3.978 | 139.464 | 0.0033613 | 41.4908 | -0.036 | 40 | 116.6209
8.4833 | 3.979 | 148.7616 | 0.0033613 | 44.2577 | -0.036 | 40 | 116.6229
8.5 | 3.98 | 156.5096 | 0.0033612 | 46.5636 | -0.036 | 40 | 116.625
8.5167 | 3.981 | 156.5096 | 0.0033611 | 46.5644 | -0.036 | 40 | 116.6271
8.5333 | 4.034 | 127.0672 | 0.003358 | 37.8406 | -0.037 | 40 | 116.7375
8.55 | 4.034 | 127.0672 | 0.003358 | 37.8406 | -0.037 | 40 | 116.7375
8.5667 | 4.035 | 134.8152 | 0.0033579 | 40.1487 | -0.037 | 40 | 116.7396
8.5833 | 4.036 | 145.6624 | 0.0033578 | 43.3798 | -0.037 | 40 | 116.7417
8.6 | 4.037 | 153.4104 | 0.0033578 | 45.688 | -0.037 | 40 | 116.7438
8.6167 | 4.038 | 153.4104 | 0.0033577 | 45.6889 | -0.037 | 40 | 116.7459
8.6333 | 4.09 | 122.4184 | 0.0033546 | 36.4927 | -0.037 | 40 | 116.8545
8.65 | 4.091 | 122.4184 | 0.0033545 | 36.4933 | -0.037 | 40 | 116.8566
8.6667 | 4.092 | 131.716 | 0.0033545 | 39.2657 | -0.037 | 40 | 116.8586
8.6833 | 4.092 | 139.464 | 0.0033545 | 41.5754 | -0.037 | 40 | 116.8586
8.7 | 4.094 | 150.3112 | 0.0033544 | 44.8107 | -0.037 | 40 | 116.8628
8.7167 | 4.095 | 150.3112 | 0.0033543 | 44.8115 | -0.037 | 40 | 116.8649
8.7333 | 4.145 | 127.0672 | 0.0033513 | 37.9158 | -0.037 | 40 | 116.9695
8.75 | 4.146 | 127.0672 | 0.0033512 | 37.9165 | -0.037 | 40 | 116.9716
8.7667 | 4.146 | 134.8152 | 0.0033512 | 40.2285 | -0.037 | 40 | 116.9716
8.7833 | 4.147 | 141.0136 | 0.0033512 | 42.0788 | -0.037 | 40 | 116.9737
8.8 | 4.148 | 150.3112 | 0.0033511 | 44.854 | -0.037 | 40 | 116.9758
8.8167 | 4.149 | 150.3112 | 0.0033511 | 44.8548 | -0.037 | 40 | 116.9779
8.8333 | 4.201 | 123.968 | 0.0033479 | 37.0281 | -0.037 | 40 | 117.0869
8.85 | 4.201 | 123.968 | 0.0033479 | 37.0281 | -0.037 | 40 | 117.0869
8.8667 | 4.202 | 133.2656 | 0.0033479 | 39.806 | -0.037 | 40 | 117.089
8.8833 | 4.203 | 141.0136 | 0.0033478 | 42.121 | -0.037 | 40 | 117.0911
8.9 | 4.204 | 151.8608 | 0.0033478 | 45.3619 | -0.037 | 40 | 117.0932
8.9167 | 4.205 | 151.8608 | 0.0033477 | 45.3627 | -0.037 | 40 | 117.0953
8.9333 | 4.256 | 122.4184 | 0.0033446 | 36.6014 | -0.038 | 40 | 117.2024
8.95 | 4.257 | 122.4184 | 0.0033446 | 36.602 | -0.038 | 40 | 117.2046
8.9667 | 4.257 | 128.6168 | 0.0033446 | 38.4553 | -0.038 | 40 | 117.2046
8.9833 | 4.258 | 137.9144 | 0.0033445 | 41.2359 | -0.038 | 40 | 117.2067
9 | 4.259 | 145.6624 | 0.0033445 | 43.5533 | -0.038 | 40 | 117.2088
9.0167 | 4.26 | 145.6624 | 0.0033444 | 43.5541 | -0.038 | 40 | 117.2109
9.0333 | 4.312 | 122.4184 | 0.0033413 | 36.6382 | -0.038 | 40 | 117.3203
9.05 | 4.312 | 122.4184 | 0.0033413 | 36.6382 | -0.038 | 40 | 117.3203
9.0667 | 4.313 | 130.1664 | 0.0033412 | 38.9577 | -0.038 | 40 | 117.3224
9.0833 | 4.314 | 137.9144 | 0.0033412 | 41.2774 | -0.038 | 40 | 117.3245
9.1 | 4.314 | 145.6624 | 0.0033412 | 43.5964 | -0.038 | 40 | 117.3245
9.1167 | 4.316 | 153.4104 | 0.003341 | 45.917 | -0.038 | 40 | 117.3287
9.1333 | 4.317 | 153.4104 | 0.003341 | 45.9178 | -0.038 | 40 | 117.3308
9.15 | 4.368 | 127.0672 | 0.0033379 | 38.0678 | -0.038 | 40 | 117.4384
9.1667 | 4.369 | 127.0672 | 0.0033379 | 38.0685 | -0.038 | 40 | 117.4405
9.1833 | 4.37 | 137.9144 | 0.0033378 | 41.319 | -0.038 | 40 | 117.4426
9.2 | 4.371 | 145.6624 | 0.0033377 | 43.641 | -0.038 | 40 | 117.4447
9.2167 | 4.372 | 153.4104 | 0.0033377 | 45.9632 | -0.038 | 40 | 117.4468
9.2333 | 4.373 | 153.4104 | 0.0033376 | 45.964 | -0.038 | 40 | 117.449
9.25 | 4.424 | 120.8688 | 0.0033346 | 36.2473 | -0.038 | 40 | 117.5567
9.2667 | 4.425 | 120.8688 | 0.0033345 | 36.248 | -0.038 | 40 | 117.5589
9.2833 | 4.425 | 130.1664 | 0.0033345 | 39.0363 | -0.038 | 40 | 117.5589
9.3 | 4.426 | 141.0136 | 0.0033344 | 42.29 | -0.038 | 40 | 117.561
9.3167 | 4.428 | 148.7616 | 0.0033343 | 44.6153 | -0.038 | 40 | 117.5652
9.3333 | 4.429 | 148.7616 | 0.0033343 | 44.6161 | -0.038 | 40 | 117.5673
9.35 | 4.48 | 122.4184 | 0.0033312 | 36.749 | -0.038 | 40 | 117.6753
9.3667 | 4.48 | 122.4184 | 0.0033312 | 36.749 | -0.038 | 40 | 117.6753
9.3833 | 4.481 | 130.1664 | 0.0033311 | 39.0756 | -0.038 | 40 | 117.6774
9.4 | 4.482 | 137.9144 | 0.0033311 | 41.4023 | -0.038 | 40 | 117.6796
9.4167 | 4.483 | 145.6624 | 0.003331 | 43.7291 | -0.038 | 40 | 117.6817
9.4333 | 4.484 | 153.4104 | 0.003331 | 46.0559 | -0.038 | 40 | 117.6838
9.45 | 4.485 | 153.4104 | 0.0033309 | 46.0567 | -0.038 | 40 | 117.6859
9.4667 | 4.537 | 127.0672 | 0.0033278 | 38.1838 | -0.038 | 40 | 117.7962
9.4833 | 4.538 | 127.0672 | 0.0033277 | 38.1845 | -0.038 | 40 | 117.7984
9.5 | 4.539 | 134.8152 | 0.0033277 | 40.5135 | -0.038 | 40 | 117.8005
9.5167 | 4.54 | 142.5632 | 0.0033276 | 42.8426 | -0.038 | 40 | 117.8026
9.5333 | 4.54 | 150.3112 | 0.0033276 | 45.1711 | -0.038 | 40 | 117.8026
9.55 | 4.541 | 150.3112 | 0.0033275 | 45.1719 | -0.038 | 40 | 117.8047
9.5667 | 4.594 | 119.3192 | 0.0033244 | 35.8924 | -0.038 | 40 | 117.9174
9.5833 | 4.594 | 119.3192 | 0.0033244 | 35.8924 | -0.038 | 40 | 117.9174
9.6 | 4.595 | 127.0672 | 0.0033243 | 38.2237 | -0.038 | 80 | 235.8391
9.6167 | 4.596 | 136.3648 | 0.0033242 | 41.0213 | -0.039 | 80 | 235.8434
9.6333 | 4.596 | 145.6624 | 0.0033242 | 43.8183 | -0.048 | 80 | 235.8434
9.65 | 4.597 | 153.4104 | 0.0033242 | 46.1498 | -0.049 | 80 | 235.8476
9.6667 | 4.598 | 161.1584 | 0.0033241 | 48.4815 | -0.049 | 80 | 235.8519
9.6833 | 4.599 | 168.9064 | 0.0033241 | 50.8133 | -0.058 | 80 | 235.8562
9.7 | 4.6 | 175.1048 | 0.003324 | 52.6789 | -0.059 | 80 | 235.8604
9.7167 | 4.6 | 181.3032 | 0.003324 | 54.5437 | -0.059 | 80 | 235.8604
9.7333 | 4.601 | 189.0512 | 0.0033239 | 56.8756 | -0.059 | 80 | 235.8647
9.75 | 4.602 | 198.3488 | 0.0033239 | 59.6739 | -0.059 | 80 | 235.8689
9.7667 | 4.602 | 206.0968 | 0.0033239 | 62.0049 | -0.06 | 80 | 235.8689
9.7833 | 4.603 | 213.8448 | 0.0033238 | 64.3371 | -0.06 | 80 | 235.8732
9.8 | 4.604 | 223.1424 | 0.0033238 | 67.1355 | -0.06 | 80 | 235.8774
9.8167 | 4.605 | 229.3408 | 0.0033237 | 69.0017 | -0.06 | 80 | 235.8817
9.8333 | 4.606 | 235.5392 | 0.0033236 | 70.8678 | -0.06 | 80 | 235.886
9.85 | 4.607 | 243.2872 | 0.0033236 | 73.2003 | -0.061 | 80 | 235.8902
9.8667 | 4.608 | 251.0352 | 0.0033235 | 75.5329 | -0.061 | 80 | 235.8945
9.8833 | 4.609 | 258.7832 | 0.0033235 | 77.8656 | -0.061 | 80 | 235.8987
9.9 | 4.61 | 266.5312 | 0.0033234 | 80.1984 | -0.061 | 80 | 235.903
9.9167 | 4.611 | 277.3784 | 0.0033233 | 83.4637 | -0.061 | 80 | 235.9072
9.9333 | 4.612 | 285.1264 | 0.0033233 | 85.7967 | -0.061 | 80 | 235.9115
9.95 | 4.614 | 291.3248 | 0.0033232 | 87.665 | -0.061 | 80 | 235.92
9.9667 | 4.615 | 300.6224 | 0.0033231 | 90.4644 | -0.061 | 80 | 235.9243
9.9833 | 4.616 | 306.8208 | 0.003323 | 92.3314 | -0.061 | 80 | 235.9285
10 | 4.617 | 313.0192 | 0.003323 | 94.1983 | -0.062 | 80 | 235.9328
10.0167 | 4.619 | 320.7672 | 0.0033229 | 96.5335 | -0.062 | 80 | 235.9413
10.0333 | 4.62 | 328.5152 | 0.0033228 | 98.867 | -0.062 | 80 | 235.9456
10.05 | 4.622 | 336.2632 | 0.0033227 | 101.2024 | -0.062 | 80 | 235.9541
10.0667 | 4.624 | 336.2632 | 0.0033226 | 101.2061 | -0.062 | 80 | 235.9626
10.0833 | 4.626 | 277.3784 | 0.0033224 | 83.4864 | -0.063 | 80 | 235.9712
10.1 | 4.768 | 209.196 | 0.0033139 | 63.1264 | -0.064 | 80 | 236.5778
10.1167 | 4.768 | 209.196 | 0.0033139 | 63.1264 | -0.064 | 80 | 236.5778
10.1333 | 4.768 | 218.4936 | 0.0033139 | 65.9321 | -0.064 | 80 | 236.5778
10.15 | 4.769 | 226.2416 | 0.0033139 | 68.2713 | -0.064 | 80 | 236.5821
10.1667 | 4.769 | 233.9896 | 0.0033139 | 70.6094 | -0.064 | 80 | 236.5821
10.1833 | 4.77 | 243.2872 | 0.0033138 | 73.4164 | -0.064 | 80 | 236.5864
10.2 | 4.771 | 252.5848 | 0.0033137 | 76.2235 | -0.064 | 80 | 236.5907
10.2167 | 4.772 | 263.432 | 0.0033137 | 79.4983 | -0.064 | 80 | 236.595
10.2333 | 4.773 | 272.7296 | 0.0033136 | 82.3056 | -0.064 | 80 | 236.5992
10.25 | 4.774 | 282.0272 | 0.0033136 | 85.1131 | -0.064 | 80 | 236.6035
10.2667 | 4.775 | 289.7752 | 0.0033135 | 87.4529 | -0.064 | 80 | 236.6078
10.2833 | 4.776 | 297.5232 | 0.0033134 | 89.7928 | -0.064 | 80 | 236.6121
10.3 | 4.777 | 305.2712 | 0.0033134 | 92.1329 | -0.064 | 80 | 236.6164
10.3167 | 4.778 | 313.0192 | 0.0033133 | 94.473 | -0.064 | 80 | 236.6207
10.3333 | 4.779 | 320.7672 | 0.0033133 | 96.8132 | -0.064 | 80 | 236.625
10.35 | 4.78 | 320.7672 | 0.0033132 | 96.8149 | -0.064 | 80 | 236.6292
10.3667 | 4.909 | 204.5472 | 0.0033055 | 61.8816 | -0.065 | 80 | 237.1833
10.3833 | 4.909 | 204.5472 | 0.0033055 | 61.8816 | -0.065 | 80 | 237.1833
10.4 | 4.91 | 213.8448 | 0.0033054 | 64.6956 | -0.065 | 80 | 237.1876
10.4167 | 4.91 | 223.1424 | 0.0033054 | 67.5084 | -0.065 | 80 | 237.1876
10.4333 | 4.911 | 229.3408 | 0.0033053 | 69.3849 | -0.065 | 80 | 237.1919
10.45 | 4.912 | 238.6384 | 0.0033053 | 72.1991 | -0.065 | 80 | 237.1962
10.4667 | 4.912 | 247.936 | 0.0033053 | 75.0121 | -0.065 | 80 | 237.1962
10.4833 | 4.913 | 255.684 | 0.0033052 | 77.3576 | -0.065 | 80 | 237.2005
10.5 | 4.914 | 266.5312 | 0.0033052 | 80.6409 | -0.065 | 80 | 237.2049
10.5167 | 4.915 | 275.8288 | 0.0033051 | 83.4555 | -0.065 | 80 | 237.2092
10.5333 | 4.916 | 283.5768 | 0.003305 | 85.8013 | -0.065 | 80 | 237.2135
10.55 | 4.917 | 292.8744 | 0.003305 | 88.6161 | -0.065 | 80 | 237.2178
10.5667 | 4.918 | 302.172 | 0.0033049 | 91.431 | -0.065 | 80 | 237.2221
10.5833 | 4.919 | 309.92 | 0.0033049 | 93.777 | -0.065 | 80 | 237.2264
10.6 | 4.92 | 316.1184 | 0.0033048 | 95.6543 | -0.065 | 80 | 237.2307
10.6167 | 4.921 | 319.2176 | 0.0033047 | 96.5939 | -0.065 | 80 | 237.235
10.6333 | 5.049 | 319.2176 | 0.0032971 | 96.8189 | -0.066 | 80 | 237.7876
10.65 | 5.049 | 210.7456 | 0.0032971 | 63.9192 | -0.066 | 80 | 237.7876
10.6667 | 5.049 | 210.7456 | 0.0032971 | 63.9192 | -0.066 | 80 | 237.7876
10.6833 | 5.05 | 220.0432 | 0.003297 | 66.7404 | -0.066 | 80 | 237.7919
10.7 | 5.05 | 227.7912 | 0.003297 | 69.0904 | -0.066 | 80 | 237.7919
10.7167 | 5.051 | 238.6384 | 0.0032969 | 72.3818 | -0.066 | 80 | 237.7963
10.7333 | 5.052 | 246.3864 | 0.0032969 | 74.7332 | -0.066 | 80 | 237.8006
10.75 | 5.053 | 252.5848 | 0.0032968 | 76.6147 | -0.066 | 80 | 237.8049
10.7667 | 5.053 | 263.432 | 0.0032968 | 79.9049 | -0.066 | 80 | 237.8049
10.7833 | 5.054 | 271.18 | 0.0032968 | 82.2565 | -0.066 | 80 | 237.8092
10.8 | 5.055 | 282.0272 | 0.0032967 | 85.5483 | -0.066 | 80 | 237.8136
10.8167 | 5.056 | 291.3248 | 0.0032966 | 88.3702 | -0.066 | 80 | 237.8179
10.8333 | 5.057 | 297.5232 | 0.0032966 | 90.2521 | -0.066 | 80 | 237.8222
10.85 | 5.058 | 306.8208 | 0.0032965 | 93.0742 | -0.066 | 80 | 237.8266
10.8667 | 5.059 | 316.1184 | 0.0032965 | 95.8963 | -0.066 | 80 | 237.8309
10.8833 | 5.06 | 316.1184 | 0.0032964 | 95.8981 | -0.066 | 80 | 237.8352
10.9 | 5.185 | 199.8984 | 0.0032889 | 60.7797 | -0.067 | 80 | 238.3776
10.9167 | 5.185 | 199.8984 | 0.0032889 | 60.7797 | -0.067 | 80 | 238.3776
10.9333 | 5.185 | 207.6464 | 0.0032889 | 63.1355 | -0.067 | 80 | 238.3776
10.95 | 5.186 | 216.944 | 0.0032888 | 65.9637 | -0.067 | 80 | 238.3819
10.9667 | 5.187 | 229.3408 | 0.0032888 | 69.7343 | -0.067 | 80 | 238.3863
10.9833 | 5.187 | 237.0888 | 0.0032888 | 72.0902 | -0.067 | 80 | 238.3863
11 | 5.188 | 246.3864 | 0.0032887 | 74.9186 | -0.067 | 80 | 238.3906
11.0167 | 5.189 | 254.1344 | 0.0032887 | 77.276 | -0.067 | 80 | 238.395
11.0333 | 5.19 | 260.3328 | 0.0032886 | 79.1622 | -0.067 | 80 | 238.3993
11.05 | 5.19 | 268.0808 | 0.0032886 | 81.5182 | -0.067 | 80 | 238.3993
11.0667 | 5.191 | 277.3784 | 0.0032885 | 84.347 | -0.067 | 80 | 238.4037
11.0833 | 5.192 | 282.0272 | 0.0032885 | 85.7622 | -0.067 | 80 | 238.408
11.1 | 5.193 | 294.424 | 0.0032884 | 89.5336 | -0.067 | 80 | 238.4124
11.1167 | 5.194 | 303.7216 | 0.0032884 | 92.3626 | -0.067 | 80 | 238.4167
11.1333 | 5.195 | 311.4696 | 0.0032883 | 94.7206 | -0.067 | 80 | 238.4211
11.15 | 5.197 | 311.4696 | 0.0032882 | 94.724 | -0.067 | 80 | 238.4298
11.1667 | 5.318 | 199.8984 | 0.0032809 | 60.9275 | -0.068 | 80 | 238.9574
11.1833 | 5.318 | 199.8984 | 0.0032809 | 60.9275 | -0.068 | 80 | 238.9574
11.2 | 5.318 | 210.7456 | 0.0032809 | 64.2337 | -0.068 | 80 | 238.9574
11.2167 | 5.319 | 216.944 | 0.0032809 | 66.1241 | -0.068 | 80 | 238.9617
11.2333 | 5.32 | 226.2416 | 0.0032808 | 68.9593 | -0.068 | 80 | 238.9661
11.25 | 5.321 | 235.5392 | 0.0032807 | 71.7945 | -0.068 | 80 | 238.9705
11.2667 | 5.321 | 244.8368 | 0.0032807 | 74.6285 | -0.068 | 80 | 238.9705
11.2833 | 5.322 | 254.1344 | 0.0032807 | 77.4639 | -0.068 | 80 | 238.9748
11.3 | 5.323 | 261.8824 | 0.0032806 | 79.8271 | -0.068 | 80 | 238.9792
11.3167 | 5.324 | 269.6304 | 0.0032806 | 82.1904 | -0.068 | 80 | 238.9836
11.3333 | 5.325 | 280.4776 | 0.0032805 | 85.4984 | -0.068 | 80 | 238.988
11.35 | 5.326 | 286.676 | 0.0032804 | 87.3895 | -0.068 | 80 | 238.9923
11.3667 | 5.327 | 292.8744 | 0.0032804 | 89.2806 | -0.068 | 80 | 238.9967
11.3833 | 5.328 | 303.7216 | 0.0032803 | 92.589 | -0.068 | 80 | 239.0011
11.4 | 5.329 | 313.0192 | 0.0032803 | 95.4251 | -0.068 | 80 | 239.0054
11.4167 | 5.33 | 313.0192 | 0.0032802 | 95.4269 | -0.068 | 80 | 239.0098
11.4333 | 5.452 | 202.9976 | 0.0032729 | 62.0241 | -0.068 | 80 | 239.5444
11.45 | 5.452 | 202.9976 | 0.0032729 | 62.0241 | -0.068 | 80 | 239.5444
11.4667 | 5.452 | 209.196 | 0.0032729 | 63.918 | -0.068 | 80 | 239.5444
11.4833 | 5.453 | 216.944 | 0.0032728 | 66.2866 | -0.068 | 80 | 239.5488
11.5 | 5.454 | 226.2416 | 0.0032728 | 69.1287 | -0.068 | 80 | 239.5532
11.5167 | 5.455 | 233.9896 | 0.0032727 | 71.4974 | -0.068 | 80 | 239.5576
11.5333 | 5.455 | 241.7376 | 0.0032727 | 73.8649 | -0.068 | 80 | 239.5576
11.55 | 5.456 | 249.4856 | 0.0032726 | 76.2337 | -0.068 | 80 | 239.5619
11.5667 | 5.457 | 263.432 | 0.0032726 | 80.4967 | -0.068 | 80 | 239.5663
11.5833 | 5.458 | 271.18 | 0.0032725 | 82.8658 | -0.068 | 80 | 239.5707
11.6 | 5.459 | 278.928 | 0.0032725 | 85.235 | -0.068 | 80 | 239.5751
11.6167 | 5.46 | 286.676 | 0.0032724 | 87.6042 | -0.068 | 80 | 239.5795
11.6333 | 5.461 | 292.8744 | 0.0032723 | 89.5 | -0.068 | 80 | 239.5839
11.65 | 5.462 | 300.6224 | 0.0032723 | 91.8694 | -0.068 | 80 | 239.5883
11.6667 | 5.463 | 311.4696 | 0.0032722 | 95.186 | -0.068 | 80 | 239.5927
11.6833 | 5.464 | 311.4696 | 0.0032722 | 95.1878 | -0.068 | 80 | 239.5971
11.7 | 5.584 | 196.7992 | 0.003265 | 60.2761 | -0.069 | 80 | 240.1255
11.7167 | 5.584 | 196.7992 | 0.003265 | 60.2761 | -0.069 | 80 | 240.1255
11.7333 | 5.585 | 207.6464 | 0.0032649 | 63.5996 | -0.069 | 80 | 240.1299
11.75 | 5.586 | 218.4936 | 0.0032648 | 66.9232 | -0.069 | 80 | 240.1343
11.7667 | 5.586 | 227.7912 | 0.0032648 | 69.771 | -0.069 | 80 | 240.1343
11.7833 | 5.587 | 233.9896 | 0.0032648 | 71.6709 | -0.069 | 80 | 240.1387
11.8 | 5.588 | 243.2872 | 0.0032647 | 74.5201 | -0.069 | 80 | 240.1431
11.8167 | 5.588 | 251.0352 | 0.0032647 | 76.8933 | -0.069 | 80 | 240.1431
11.8333 | 5.589 | 258.7832 | 0.0032647 | 79.268 | -0.069 | 80 | 240.1475
11.85 | 5.59 | 268.0808 | 0.0032646 | 82.1175 | -0.069 | 80 | 240.1519
11.8667 | 5.591 | 277.3784 | 0.0032645 | 84.9671 | -0.069 | 80 | 240.1563
11.8833 | 5.592 | 286.676 | 0.0032645 | 87.8167 | -0.069 | 80 | 240.1608
11.9 | 5.593 | 295.9736 | 0.0032644 | 90.6665 | -0.069 | 80 | 240.1652
11.9167 | 5.594 | 305.2712 | 0.0032644 | 93.5164 | -0.069 | 80 | 240.1696
11.9333 | 5.595 | 311.4696 | 0.0032643 | 95.417 | -0.069 | 80 | 240.174
11.95 | 5.712 | 311.4696 | 0.0032573 | 95.6226 | -0.07 | 80 | 240.6916
11.9667 | 5.712 | 201.448 | 0.0032573 | 61.8455 | -0.07 | 80 | 240.6916
11.9833 | 5.712 | 201.448 | 0.0032573 | 61.8455 | -0.07 | 80 | 240.6916
12 | 5.713 | 213.8448 | 0.0032572 | 65.6526 | -0.07 | 80 | 240.6961
12.0167 | 5.714 | 223.1424 | 0.0032572 | 68.5083 | -0.07 | 80 | 240.7005
12.0333 | 5.714 | 232.44 | 0.0032572 | 71.3628 | -0.07 | 80 | 240.7005
12.05 | 5.715 | 243.2872 | 0.0032571 | 74.6944 | -0.07 | 80 | 240.7049
12.0667 | 5.716 | 251.0352 | 0.003257 | 77.0746 | -0.07 | 80 | 240.7094
12.0833 | 5.717 | 258.7832 | 0.003257 | 79.455 | -0.07 | 80 | 240.7138
12.1 | 5.718 | 266.5312 | 0.0032569 | 81.8354 | -0.07 | 80 | 240.7182
12.1167 | 5.719 | 275.8288 | 0.0032569 | 84.6916 | -0.07 | 80 | 240.7227
12.1333 | 5.72 | 283.5768 | 0.0032568 | 87.0722 | -0.07 | 80 | 240.7271
12.15 | 5.721 | 291.3248 | 0.0032567 | 89.4529 | -0.07 | 80 | 240.7315
12.1667 | 5.722 | 305.2712 | 0.0032567 | 93.7369 | -0.07 | 80 | 240.736
12.1833 | 5.723 | 305.2712 | 0.0032566 | 93.7387 | -0.07 | 80 | 240.7404
12.2 | 5.834 | 199.8984 | 0.00325 | 61.508 | -0.07 | 80 | 241.2337
12.2167 | 5.834 | 199.8984 | 0.00325 | 61.508 | -0.07 | 80 | 241.2337
12.2333 | 5.834 | 209.196 | 0.00325 | 64.3688 | -0.07 | 80 | 241.2337
12.25 | 5.835 | 218.4936 | 0.0032499 | 67.2309 | -0.07 | 80 | 241.2382
12.2667 | 5.836 | 226.2416 | 0.0032498 | 69.6162 | -0.07 | 80 | 241.2426
12.2833 | 5.837 | 233.9896 | 0.0032498 | 72.0017 | -0.07 | 80 | 241.2471
12.3 | 5.838 | 244.8368 | 0.0032497 | 75.3409 | -0.07 | 80 | 241.2516
12.3167 | 5.839 | 258.7832 | 0.0032497 | 79.6339 | -0.07 | 80 | 241.256
12.3333 | 5.84 | 268.0808 | 0.0032496 | 82.4966 | -0.07 | 80 | 241.2605
12.35 | 5.841 | 275.8288 | 0.0032495 | 84.8824 | -0.07 | 80 | 241.2649
12.3667 | 5.842 | 283.5768 | 0.0032495 | 87.2684 | -0.07 | 80 | 241.2694
12.3833 | 5.843 | 289.7752 | 0.0032494 | 89.1775 | -0.07 | 80 | 241.2738
12.4 | 5.844 | 300.6224 | 0.0032494 | 92.5174 | -0.07 | 80 | 241.2783
12.4167 | 5.845 | 300.6224 | 0.0032493 | 92.5191 | -0.07 | 80 | 241.2827
12.4333 | 5.956 | 198.3488 | 0.0032426 | 61.1689 | -0.071 | 80 | 241.7783
12.45 | 5.957 | 198.3488 | 0.0032426 | 61.1701 | -0.071 | 80 | 241.7828
12.4667 | 5.957 | 207.6464 | 0.0032426 | 64.0374 | -0.071 | 80 | 241.7828
12.4833 | 5.958 | 215.3944 | 0.0032425 | 66.4281 | -0.071 | 80 | 241.7873
12.5 | 5.959 | 227.7912 | 0.0032425 | 70.2526 | -0.071 | 80 | 241.7917
12.5167 | 5.96 | 235.5392 | 0.0032424 | 72.6435 | -0.071 | 80 | 241.7962
12.5333 | 5.96 | 244.8368 | 0.0032424 | 75.511 | -0.071 | 80 | 241.7962
12.55 | 5.961 | 251.0352 | 0.0032423 | 77.4241 | -0.071 | 80 | 241.8007
12.5667 | 5.962 | 261.8824 | 0.0032423 | 80.7711 | -0.071 | 80 | 241.8051
12.5833 | 5.963 | 271.18 | 0.0032422 | 83.6402 | -0.071 | 80 | 241.8096
12.6 | 5.964 | 278.928 | 0.0032422 | 86.0315 | -0.071 | 80 | 241.8141
12.6167 | 5.965 | 288.2256 | 0.0032421 | 88.9009 | -0.071 | 80 | 241.8186
12.6333 | 5.966 | 288.2256 | 0.003242 | 88.9025 | -0.071 | 80 | 241.823
12.65 | 6.098 | 168.9064 | 0.0032341 | 52.2264 | -0.066 | 80 | 242.4152
12.6667 | 6.098 | 168.9064 | 0.0032341 | 52.2264 | -0.066 | 80 | 242.4152
12.6833 | 6.099 | 176.6544 | 0.0032341 | 54.6231 | -0.066 | 160 | 484.8395
12.7 | 6.1 | 182.8528 | 0.003234 | 56.5408 | -0.066 | 160 | 484.8485
12.7167 | 6.105 | 193.7 | 0.0032337 | 59.9004 | -0.066 | 160 | 484.8935
12.7333 | 6.105 | 201.448 | 0.0032337 | 62.2964 | -0.072 | 160 | 484.8935
12.75 | 6.1 | 215.3944 | 0.003234 | 66.6031 | -0.094 | 160 | 484.8485
12.7667 | 6.1 | 226.2416 | 0.003234 | 69.9572 | -0.095 | 160 | 484.8485
12.7833 | 6.1 | 235.5392 | 0.003234 | 72.8322 | -0.096 | 160 | 484.8485
12.8 | 6.101 | 246.3864 | 0.0032339 | 76.1877 | -0.097 | 160 | 484.8575
12.8167 | 6.101 | 255.684 | 0.0032339 | 79.0627 | -0.097 | 160 | 484.8575
12.8333 | 6.102 | 263.432 | 0.0032339 | 81.46 | -0.097 | 160 | 484.8665
12.85 | 6.103 | 274.2792 | 0.0032338 | 84.8159 | -0.097 | 160 | 484.8755
12.8667 | 6.103 | 282.0272 | 0.0032338 | 87.2118 | -0.098 | 160 | 484.8755
12.8833 | 6.104 | 291.3248 | 0.0032338 | 90.0886 | -0.098 | 160 | 484.8845
12.9 | 6.105 | 300.6224 | 0.0032337 | 92.9655 | -0.098 | 160 | 484.8935
12.9167 | 6.105 | 309.92 | 0.0032337 | 95.8407 | -0.098 | 160 | 484.8935
12.9333 | 6.106 | 319.2176 | 0.0032336 | 98.7177 | -0.098 | 160 | 484.9025
12.95 | 6.107 | 330.0648 | 0.0032336 | 102.0741 | -0.098 | 160 | 484.9115
12.9667 | 6.108 | 337.8128 | 0.0032335 | 104.4722 | -0.098 | 160 | 484.9205
12.9833 | 6.108 | 345.5608 | 0.0032335 | 106.8683 | -0.098 | 160 | 484.9205
13 | 6.109 | 354.8584 | 0.0032335 | 109.7457 | -0.098 | 160 | 484.9295
13.0167 | 6.11 | 362.6064 | 0.0032334 | 112.144 | -0.098 | 160 | 484.9385
13.0333 | 6.111 | 368.8048 | 0.0032333 | 114.0631 | -0.098 | 160 | 484.9475
13.05 | 6.112 | 381.2016 | 0.0032333 | 117.8993 | -0.098 | 160 | 484.9565
13.0667 | 6.112 | 390.4992 | 0.0032333 | 120.7749 | -0.098 | 160 | 484.9565
13.0833 | 6.113 | 399.7968 | 0.0032332 | 123.6528 | -0.098 | 160 | 484.9655
13.1 | 6.114 | 413.7432 | 0.0032332 | 127.9687 | -0.098 | 160 | 484.9745
13.1167 | 6.115 | 418.392 | 0.0032331 | 129.4089 | -0.098 | 160 | 484.9835
13.1333 | 6.116 | 429.2392 | 0.003233 | 132.7664 | -0.098 | 160 | 484.9925
13.15 | 6.116 | 433.888 | 0.003233 | 134.2043 | -0.098 | 160 | 484.9925
13.1667 | 6.117 | 444.7352 | 0.003233 | 137.562 | -0.098 | 160 | 485.0015
13.1833 | 6.118 | 454.0328 | 0.0032329 | 140.4405 | -0.098 | 160 | 485.0105
13.2 | 6.12 | 461.7808 | 0.0032328 | 142.8424 | -0.098 | 160 | 485.0285
13.2167 | 6.12 | 474.1776 | 0.0032328 | 146.6771 | -0.098 | 160 | 485.0285
13.2333 | 6.122 | 483.4752 | 0.0032327 | 149.5586 | -0.098 | 160 | 485.0465
13.25 | 6.122 | 492.7728 | 0.0032327 | 152.4348 | -0.098 | 160 | 485.0465
13.2667 | 6.123 | 502.0704 | 0.0032326 | 155.3138 | -0.098 | 160 | 485.0555
13.2833 | 6.124 | 509.8184 | 0.0032326 | 157.7135 | -0.098 | 160 | 485.0645
13.3 | 6.125 | 517.5664 | 0.0032325 | 160.1133 | -0.098 | 160 | 485.0735
13.3167 | 6.127 | 525.3144 | 0.0032324 | 162.5163 | -0.098 | 160 | 485.0915
13.3333 | 6.128 | 534.612 | 0.0032323 | 165.3958 | -0.098 | 160 | 485.1005
13.35 | 6.129 | 540.8104 | 0.0032323 | 167.3165 | -0.099 | 160 | 485.1095
13.3667 | 6.13 | 553.2072 | 0.0032322 | 171.155 | -0.099 | 160 | 485.1185
13.3833 | 6.131 | 562.5048 | 0.0032321 | 174.0348 | -0.099 | 160 | 485.1275
13.4 | 6.132 | 573.352 | 0.0032321 | 177.3941 | -0.1 | 160 | 485.1365
13.4167 | 6.134 | 581.1 | 0.003232 | 179.798 | -0.1 | 160 | 485.1545
13.4333 | 6.135 | 588.848 | 0.0032319 | 182.1987 | -0.101 | 160 | 485.1635
13.45 | 6.136 | 596.596 | 0.0032318 | 184.5995 | -0.101 | 160 | 485.1725
13.4667 | 6.137 | 604.344 | 0.0032318 | 187.0004 | -0.102 | 160 | 485.1815
13.4833 | 6.138 | 612.092 | 0.0032317 | 189.4013 | -0.102 | 160 | 485.1905
13.5 | 6.14 | 624.4888 | 0.0032316 | 193.2445 | -0.103 | 160 | 485.2086
13.5167 | 6.141 | 630.6872 | 0.0032315 | 195.1661 | -0.104 | 160 | 485.2176
13.5333 | 6.143 | 641.5344 | 0.0032314 | 198.5302 | -0.104 | 160 | 485.2356
13.55 | 6.144 | 652.3816 | 0.0032314 | 201.8907 | -0.105 | 160 | 485.2446
13.5667 | 6.145 | 660.1296 | 0.0032313 | 204.2923 | -0.105 | 160 | 485.2536
13.5833 | 6.146 | 666.328 | 0.0032312 | 206.2143 | -0.105 | 160 | 485.2626
13.6 | 6.147 | 674.076 | 0.0032312 | 208.616 | -0.105 | 160 | 485.2716
13.6167 | 6.149 | 684.9232 | 0.0032311 | 211.981 | -0.105 | 160 | 485.2897
13.6333 | 6.15 | 691.1216 | 0.003231 | 213.9033 | -0.105 | 160 | 485.2987
13.65 | 6.152 | 700.4192 | 0.0032309 | 216.789 | -0.105 | 160 | 485.3167
13.6667 | 6.153 | 700.4192 | 0.0032308 | 216.793 | -0.105 | 160 | 485.3257
13.6833 | 6.48 | 344.0112 | 0.0032112 | 107.1286 | -0.104 | 160 | 488.291
13.7 | 6.48 | 344.0112 | 0.0032112 | 107.1286 | -0.104 | 160 | 488.291
13.7167 | 6.48 | 350.2096 | 0.0032112 | 109.0588 | -0.104 | 160 | 488.291
13.7333 | 6.481 | 357.9576 | 0.0032111 | 111.4737 | -0.104 | 160 | 488.3001
13.75 | 6.481 | 365.7056 | 0.0032111 | 113.8865 | -0.104 | 160 | 488.3001
13.7667 | 6.482 | 376.5528 | 0.0032111 | 117.2667 | -0.104 | 160 | 488.3092
13.7833 | 6.482 | 385.8504 | 0.0032111 | 120.1622 | -0.104 | 160 | 488.3092
13.8 | 6.483 | 398.2472 | 0.003211 | 124.0251 | -0.104 | 160 | 488.3184
13.8167 | 6.484 | 409.0944 | 0.003211 | 127.4056 | -0.104 | 160 | 488.3275
13.8333 | 6.484 | 418.392 | 0.003211 | 130.3012 | -0.104 | 160 | 488.3275
13.85 | 6.485 | 427.6896 | 0.0032109 | 133.1993 | -0.104 | 160 | 488.3366
13.8667 | 6.486 | 435.4376 | 0.0032108 | 135.6149 | -0.104 | 160 | 488.3457
13.8833 | 6.487 | 444.7352 | 0.0032108 | 138.5131 | -0.104 | 160 | 488.3549
13.9 | 6.488 | 455.5824 | 0.0032107 | 141.8942 | -0.104 | 160 | 488.364
13.9167 | 6.488 | 464.88 | 0.0032107 | 144.79 | -0.104 | 160 | 488.364
13.9333 | 6.489 | 474.1776 | 0.0032107 | 147.6885 | -0.104 | 160 | 488.3731
13.95 | 6.49 | 486.5744 | 0.0032106 | 151.5525 | -0.104 | 160 | 488.3822
13.9667 | 6.49 | 494.3224 | 0.0032106 | 153.9657 | -0.104 | 160 | 488.3822
13.9833 | 6.491 | 505.1696 | 0.0032105 | 157.3472 | -0.104 | 160 | 488.3914
14 | 6.492 | 517.5664 | 0.0032105 | 161.2115 | -0.104 | 160 | 488.4005
14.0167 | 6.493 | 525.3144 | 0.0032104 | 163.6279 | -0.104 | 160 | 488.4096
14.0333 | 6.493 | 536.1616 | 0.0032104 | 167.0067 | -0.104 | 160 | 488.4096
14.05 | 6.494 | 543.9096 | 0.0032104 | 169.4232 | -0.104 | 160 | 488.4187
14.0667 | 6.495 | 553.2072 | 0.0032103 | 172.3226 | -0.104 | 160 | 488.4279
14.0833 | 6.496 | 560.9552 | 0.0032102 | 174.7393 | -0.104 | 160 | 488.437
14.1 | 6.496 | 571.8024 | 0.0032102 | 178.1183 | -0.104 | 160 | 488.437
14.1167 | 6.497 | 579.5504 | 0.0032102 | 180.5352 | -0.104 | 160 | 488.4461
14.1333 | 6.498 | 590.3976 | 0.0032101 | 183.9176 | -0.104 | 160 | 488.4553
14.15 | 6.499 | 602.7944 | 0.0032101 | 187.7829 | -0.104 | 160 | 488.4644
14.1667 | 6.5 | 613.6416 | 0.00321 | 191.1656 | -0.104 | 160 | 488.4735
14.1833 | 6.5 | 621.3896 | 0.00321 | 193.5793 | -0.104 | 160 | 488.4735
14.2 | 6.501 | 630.6872 | 0.0032099 | 196.4794 | -0.104 | 160 | 488.4827
14.2167 | 6.502 | 639.9848 | 0.0032099 | 199.3797 | -0.104 | 160 | 488.4918
14.2333 | 6.503 | 649.2824 | 0.0032098 | 202.28 | -0.104 | 160 | 488.5009
14.25 | 6.504 | 658.58 | 0.0032098 | 205.1804 | -0.105 | 160 | 488.51
14.2667 | 6.505 | 658.58 | 0.0032097 | 205.1843 | -0.106 | 160 | 488.5192
14.2833 | 6.8 | 336.2632 | 0.003192 | 105.3456 | -0.107 | 160 | 491.2281
14.3 | 6.801 | 336.2632 | 0.0031919 | 105.3476 | -0.107 | 160 | 491.2373
14.3167 | 6.801 | 345.5608 | 0.0031919 | 108.2604 | -0.107 | 160 | 491.2373
14.3333 | 6.801 | 357.9576 | 0.0031919 | 112.1442 | -0.107 | 160 | 491.2373
14.35 | 6.802 | 364.156 | 0.0031919 | 114.0882 | -0.107 | 160 | 491.2465
14.3667 | 6.802 | 375.0032 | 0.0031919 | 117.4866 | -0.107 | 160 | 491.2465
14.3833 | 6.803 | 384.3008 | 0.0031918 | 120.4018 | -0.107 | 160 | 491.2558
14.4 | 6.804 | 393.5984 | 0.0031918 | 123.317 | -0.107 | 160 | 491.265
14.4167 | 6.805 | 402.896 | 0.0031917 | 126.2324 | -0.107 | 160 | 491.2742
14.4333 | 6.805 | 415.2928 | 0.0031917 | 130.1165 | -0.107 | 160 | 491.2742
14.45 | 6.806 | 426.14 | 0.0031916 | 133.5176 | -0.107 | 160 | 491.2835
14.4667 | 6.807 | 435.4376 | 0.0031916 | 136.4332 | -0.107 | 160 | 491.2927
14.4833 | 6.808 | 443.1856 | 0.0031915 | 138.8635 | -0.107 | 160 | 491.302
14.5 | 6.808 | 450.9336 | 0.0031915 | 141.2912 | -0.107 | 160 | 491.302
14.5167 | 6.809 | 461.7808 | 0.0031915 | 144.6926 | -0.107 | 160 | 491.3112
14.5333 | 6.81 | 472.628 | 0.0031914 | 148.0943 | -0.107 | 160 | 491.3204
14.55 | 6.81 | 483.4752 | 0.0031914 | 151.4931 | -0.107 | 160 | 491.3204
14.5667 | 6.811 | 494.3224 | 0.0031913 | 154.8949 | -0.107 | 160 | 491.3297
14.5833 | 6.812 | 502.0704 | 0.0031913 | 157.3257 | -0.107 | 160 | 491.3389
14.6 | 6.813 | 512.9176 | 0.0031912 | 160.7277 | -0.107 | 160 | 491.3481
14.6167 | 6.814 | 519.116 | 0.0031912 | 162.6731 | -0.107 | 160 | 491.3574
14.6333 | 6.814 | 529.9632 | 0.0031912 | 166.0723 | -0.107 | 160 | 491.3574
14.65 | 6.815 | 537.7112 | 0.0031911 | 168.5034 | -0.107 | 160 | 491.3666
14.6667 | 6.816 | 545.4592 | 0.003191 | 170.9346 | -0.107 | 160 | 491.3759
14.6833 | 6.816 | 554.7568 | 0.003191 | 173.8483 | -0.107 | 160 | 491.3759
14.7 | 6.817 | 570.2528 | 0.003191 | 178.7077 | -0.107 | 160 | 491.3851
14.7167 | 6.818 | 578.0008 | 0.0031909 | 181.1392 | -0.107 | 160 | 491.3943
14.7333 | 6.819 | 587.2984 | 0.0031909 | 184.0565 | -0.107 | 160 | 491.4036
14.75 | 6.82 | 596.596 | 0.0031908 | 186.9738 | -0.107 | 160 | 491.4128
14.7667 | 6.82 | 605.8936 | 0.0031908 | 189.8877 | -0.107 | 160 | 491.4128
14.7833 | 6.821 | 615.1912 | 0.0031907 | 192.8052 | -0.107 | 160 | 491.4221
14.8 | 6.822 | 624.4888 | 0.0031907 | 195.7228 | -0.107 | 160 | 491.4313
14.8167 | 6.823 | 632.2368 | 0.0031906 | 198.1548 | -0.107 | 160 | 491.4405
14.8333 | 6.824 | 641.5344 | 0.0031906 | 201.0727 | -0.107 | 160 | 491.4498
14.85 | 6.825 | 641.5344 | 0.0031905 | 201.0764 | -0.107 | 160 | 491.459
14.8667 | 7.115 | 331.6144 | 0.0031731 | 104.508 | -0.108 | 160 | 494.154
14.8833 | 7.115 | 331.6144 | 0.0031731 | 104.508 | -0.108 | 160 | 494.154
14.9 | 7.115 | 340.912 | 0.0031731 | 107.4382 | -0.108 | 160 | 494.154
14.9167 | 7.116 | 351.7592 | 0.003173 | 110.8587 | -0.108 | 160 | 494.1633
14.9333 | 7.116 | 359.5072 | 0.003173 | 113.3006 | -0.108 | 160 | 494.1633
14.95 | 7.117 | 368.8048 | 0.003173 | 116.2329 | -0.108 | 160 | 494.1727
14.9667 | 7.118 | 376.5528 | 0.0031729 | 118.6771 | -0.108 | 160 | 494.182
14.9833 | 7.118 | 388.9496 | 0.0031729 | 122.5841 | -0.108 | 160 | 494.182
15 | 7.119 | 398.2472 | 0.0031729 | 125.5168 | -0.108 | 160 | 494.1914
15.0167 | 7.12 | 407.5448 | 0.0031728 | 128.4496 | -0.108 | 160 | 494.2007
15.0333 | 7.121 | 416.8424 | 0.0031727 | 131.3825 | -0.108 | 160 | 494.2101
15.05 | 7.122 | 430.7888 | 0.0031727 | 135.7807 | -0.108 | 160 | 494.2194
15.0667 | 7.122 | 438.5368 | 0.0031727 | 138.2228 | -0.108 | 160 | 494.2194
15.0833 | 7.123 | 447.8344 | 0.0031726 | 141.156 | -0.108 | 160 | 494.2287
15.1 | 7.124 | 455.5824 | 0.0031726 | 143.6009 | -0.108 | 160 | 494.2381
15.1167 | 7.124 | 464.88 | 0.0031726 | 146.5315 | -0.108 | 160 | 494.2381
15.1333 | 7.125 | 474.1776 | 0.0031725 | 149.465 | -0.108 | 160 | 494.2474
15.15 | 7.126 | 483.4752 | 0.0031724 | 152.3985 | -0.108 | 160 | 494.2568
15.1667 | 7.127 | 497.4216 | 0.0031724 | 156.7976 | -0.108 | 160 | 494.2661
15.1833 | 7.128 | 506.7192 | 0.0031723 | 159.7314 | -0.108 | 160 | 494.2755
15.2 | 7.129 | 514.4672 | 0.0031723 | 162.1769 | -0.108 | 160 | 494.2848
15.2167 | 7.13 | 522.2152 | 0.0031722 | 164.6224 | -0.108 | 160 | 494.2942
15.2333 | 7.13 | 528.4136 | 0.0031722 | 166.5764 | -0.108 | 160 | 494.2942
15.25 | 7.131 | 540.8104 | 0.0031721 | 170.4876 | -0.108 | 160 | 494.3035
15.2667 | 7.132 | 547.0088 | 0.0031721 | 172.4448 | -0.108 | 160 | 494.3129
15.2833 | 7.132 | 556.3064 | 0.0031721 | 175.3759 | -0.108 | 160 | 494.3129
15.3 | 7.133 | 568.7032 | 0.003172 | 179.2874 | -0.108 | 160 | 494.3222
15.3167 | 7.134 | 578.0008 | 0.003172 | 182.222 | -0.108 | 160 | 494.3316
15.3333 | 7.135 | 590.3976 | 0.0031719 | 186.1337 | -0.108 | 160 | 494.3409
15.35 | 7.136 | 599.6952 | 0.0031718 | 189.0686 | -0.108 | 160 | 494.3503
15.3667 | 7.136 | 605.8936 | 0.0031718 | 191.0228 | -0.108 | 160 | 494.3503
15.3833 | 7.137 | 613.6416 | 0.0031718 | 193.4692 | -0.108 | 160 | 494.3596
15.4 | 7.138 | 621.3896 | 0.0031717 | 195.9157 | -0.108 | 160 | 494.369
15.4167 | 7.139 | 632.2368 | 0.0031717 | 199.3394 | -0.108 | 160 | 494.3783
15.4333 | 7.139 | 632.2368 | 0.0031717 | 199.3394 | -0.108 | 160 | 494.3783
15.45 | 7.426 | 326.9656 | 0.0031544 | 103.6525 | -0.108 | 160 | 497.0771
15.4667 | 7.426 | 326.9656 | 0.0031544 | 103.6525 | -0.109 | 160 | 497.0771
15.4833 | 7.426 | 336.2632 | 0.0031544 | 106.6 | -0.109 | 320 | 994.1543
15.5 | 7.427 | 342.4616 | 0.0031544 | 108.567 | -0.109 | 320 | 994.1732
15.5167 | 7.427 | 354.8584 | 0.0031544 | 112.497 | -0.109 | 320 | 994.1732
15.5333 | 7.428 | 362.6064 | 0.0031543 | 114.9555 | -0.109 | 320 | 994.1921
15.55 | 7.428 | 368.8048 | 0.0031543 | 116.9205 | -0.109 | 320 | 994.1921
15.5667 | 7.429 | 378.1024 | 0.0031543 | 119.8704 | -0.109 | 320 | 994.211
15.5833 | 7.43 | 387.4 | 0.0031542 | 122.8204 | -0.109 | 320 | 994.2299
15.6 | 7.43 | 396.6976 | 0.0031542 | 125.7681 | -0.109 | 320 | 994.2299
15.6167 | 7.431 | 407.5448 | 0.0031541 | 129.2095 | -0.109 | 320 | 994.2488
15.6333 | 7.432 | 416.8424 | 0.0031541 | 132.1597 | -0.109 | 320 | 994.2677
15.65 | 7.433 | 429.2392 | 0.003154 | 136.0927 | -0.11 | 320 | 994.2867
15.6667 | 7.433 | 441.636 | 0.003154 | 140.0232 | -0.131 | 320 | 994.2867
15.6833 | 7.433 | 447.8344 | 0.003154 | 141.9884 | -0.132 | 320 | 994.2867
15.7 | 7.433 | 457.132 | 0.003154 | 144.9363 | -0.133 | 320 | 994.2867
15.7167 | 7.434 | 464.88 | 0.003154 | 147.3957 | -0.133 | 320 | 994.3056
15.7333 | 7.434 | 474.1776 | 0.003154 | 150.3436 | -0.133 | 320 | 994.3056
15.75 | 7.435 | 481.9256 | 0.0031539 | 152.8031 | -0.133 | 320 | 994.3245
15.7667 | 7.435 | 492.7728 | 0.0031539 | 156.2424 | -0.136 | 320 | 994.3245
15.7833 | 7.436 | 508.2688 | 0.0031538 | 161.1587 | -0.143 | 320 | 994.3434
15.8 | 7.436 | 517.5664 | 0.0031538 | 164.1067 | -0.144 | 320 | 994.3434
15.8167 | 7.437 | 525.3144 | 0.0031538 | 166.5666 | -0.145 | 320 | 994.3623
15.8333 | 7.437 | 533.0624 | 0.0031538 | 169.0233 | -0.146 | 320 | 994.3623
15.85 | 7.438 | 540.8104 | 0.0031537 | 171.4833 | -0.146 | 320 | 994.3812
15.8667 | 7.438 | 545.4592 | 0.0031537 | 172.9574 | -0.146 | 320 | 994.3812
15.8833 | 7.439 | 560.9552 | 0.0031537 | 177.8743 | -0.146 | 320 | 994.4002
15.9 | 7.439 | 571.8024 | 0.0031537 | 181.3139 | -0.146 | 320 | 994.4002
15.9167 | 7.44 | 581.1 | 0.0031536 | 184.2656 | -0.146 | 320 | 994.4191
15.9333 | 7.44 | 590.3976 | 0.0031536 | 187.2139 | -0.146 | 320 | 994.4191
15.95 | 7.441 | 601.2448 | 0.0031535 | 190.6571 | -0.146 | 320 | 994.438
15.9667 | 7.442 | 601.2448 | 0.0031535 | 190.6607 | -0.146 | 320 | 994.4569
15.9833 | 7.442 | 610.5424 | 0.0031535 | 193.6091 | -0.146 | 320 | 994.4569
16 | 7.442 | 619.84 | 0.0031535 | 196.5575 | -0.146 | 320 | 994.4569
16.0167 | 7.443 | 632.2368 | 0.0031534 | 200.4924 | -0.146 | 320 | 994.4758
16.0333 | 7.443 | 641.5344 | 0.0031534 | 203.4408 | -0.146 | 320 | 994.4758
16.05 | 7.444 | 653.9312 | 0.0031534 | 207.376 | -0.146 | 320 | 994.4948
16.0667 | 7.445 | 664.7784 | 0.0031533 | 210.8199 | -0.146 | 320 | 994.5137
16.0833 | 7.446 | 675.6256 | 0.0031532 | 214.2639 | -0.146 | 320 | 994.5326
16.1 | 7.446 | 675.6256 | 0.0031532 | 214.2639 | -0.147 | 320 | 994.5326
16.1167 | 7.447 | 686.4728 | 0.0031532 | 217.7081 | -0.147 | 320 | 994.5515
16.1333 | 7.448 | 697.32 | 0.0031531 | 221.1524 | -0.147 | 320 | 994.5705
16.15 | 7.448 | 705.068 | 0.0031531 | 223.6096 | -0.147 | 320 | 994.5705
16.1667 | 7.449 | 715.9152 | 0.0031531 | 227.0541 | -0.148 | 320 | 994.5894
16.1833 | 7.449 | 725.2128 | 0.0031531 | 230.0029 | -0.148 | 320 | 994.5894
16.2 | 7.45 | 737.6096 | 0.003153 | 233.939 | -0.148 | 320 | 994.6083
16.2167 | 7.451 | 750.0064 | 0.0031529 | 237.8753 | -0.148 | 320 | 994.6272
16.2333 | 7.451 | 759.304 | 0.0031529 | 240.8241 | -0.148 | 320 | 994.6272
16.25 | 7.452 | 768.6016 | 0.0031529 | 243.7776 | -0.149 | 320 | 994.6462
16.2667 | 7.452 | 776.3496 | 0.0031529 | 246.2351 | -0.149 | 320 | 994.6462
16.2833 | 7.453 | 779.4488 | 0.0031528 | 247.2227 | -0.149 | 320 | 994.6651
16.3 | 7.453 | 788.7464 | 0.0031528 | 250.1717 | -0.149 | 320 | 994.6651
16.3167 | 7.454 | 801.1432 | 0.0031528 | 254.1085 | -0.149 | 320 | 994.684
16.3333 | 7.455 | 810.4408 | 0.0031527 | 257.0625 | -0.149 | 320 | 994.703
16.35 | 7.455 | 810.4408 | 0.0031527 | 257.0625 | -0.149 | 320 | 994.703
16.3667 | 7.456 | 829.036 | 0.0031526 | 262.9656 | -0.149 | 320 | 994.7219
16.3833 | 7.457 | 841.4328 | 0.0031526 | 266.9029 | -0.149 | 320 | 994.7408
16.4 | 7.457 | 852.28 | 0.0031526 | 270.3437 | -0.149 | 320 | 994.7408
16.4167 | 7.458 | 852.28 | 0.0031525 | 270.3488 | -0.149 | 320 | 994.7597
16.4333 | 7.458 | 866.2264 | 0.0031525 | 274.7727 | -0.149 | 320 | 994.7597
16.45 | 7.459 | 880.1728 | 0.0031525 | 279.2019 | -0.149 | 320 | 994.7787
16.4667 | 7.46 | 887.9208 | 0.0031524 | 281.665 | -0.149 | 320 | 994.7976
16.4833 | 7.46 | 897.2184 | 0.0031524 | 284.6144 | -0.149 | 320 | 994.7976
16.5 | 7.461 | 908.0656 | 0.0031523 | 288.0608 | -0.149 | 320 | 994.8165
16.5167 | 7.462 | 917.3632 | 0.0031523 | 291.0158 | -0.149 | 320 | 994.8355
16.5333 | 7.462 | 923.5616 | 0.0031523 | 292.9821 | -0.149 | 320 | 994.8355
16.55 | 7.463 | 934.4088 | 0.0031522 | 296.4288 | -0.149 | 320 | 994.8544
16.5667 | 7.464 | 946.8056 | 0.0031522 | 300.3672 | -0.149 | 320 | 994.8734
16.5833 | 7.465 | 954.5536 | 0.0031521 | 302.831 | -0.149 | 320 | 994.8923
16.6 | 7.465 | 963.8512 | 0.0031521 | 305.7807 | -0.149 | 320 | 994.8923
16.6167 | 7.466 | 971.5992 | 0.003152 | 308.2446 | -0.149 | 320 | 994.9112
16.6333 | 7.467 | 980.8968 | 0.003152 | 311.2002 | -0.149 | 320 | 994.9302
16.65 | 7.468 | 990.1944 | 0.0031519 | 314.1559 | -0.149 | 320 | 994.9491
16.6667 | 7.468 | 1001.0416 | 0.0031519 | 317.5974 | -0.149 | 320 | 994.9491
16.6833 | 7.469 | 1013.4384 | 0.0031519 | 321.5366 | -0.149 | 320 | 994.9681
16.7 | 7.47 | 1022.736 | 0.0031518 | 324.4927 | -0.149 | 320 | 994.987
16.7167 | 7.471 | 1028.9344 | 0.0031517 | 326.4655 | -0.149 | 320 | 995.0059
16.7333 | 7.472 | 1036.6824 | 0.0031517 | 328.9301 | -0.149 | 320 | 995.0249
16.75 | 7.472 | 1049.0792 | 0.0031517 | 332.8635 | -0.149 | 320 | 995.0249
16.7667 | 7.473 | 1056.8272 | 0.0031516 | 335.3282 | -0.149 | 320 | 995.0438
16.7833 | 7.474 | 1064.5752 | 0.0031516 | 337.7931 | -0.149 | 320 | 995.0628
16.8 | 7.475 | 1073.8728 | 0.0031515 | 340.7497 | -0.149 | 320 | 995.0817
16.8167 | 7.476 | 1083.1704 | 0.0031514 | 343.7065 | -0.149 | 320 | 995.1007
16.8333 | 7.477 | 1097.1168 | 0.0031514 | 348.1385 | -0.149 | 320 | 995.1196
16.85 | 7.478 | 1104.8648 | 0.0031513 | 350.6038 | -0.149 | 320 | 995.1385
16.8667 | 7.479 | 1111.0632 | 0.0031513 | 352.5774 | -0.149 | 320 | 995.1575
16.8833 | 7.48 | 1120.3608 | 0.0031512 | 355.5347 | -0.149 | 320 | 995.1764
16.9 | 7.48 | 1128.1088 | 0.0031512 | 357.9934 | -0.149 | 320 | 995.1764
16.9167 | 7.481 | 1134.3072 | 0.0031511 | 359.9672 | -0.149 | 320 | 995.1954
16.9333 | 7.482 | 1145.1544 | 0.0031511 | 363.4165 | -0.149 | 320 | 995.2143
16.95 | 7.483 | 1154.452 | 0.003151 | 366.3741 | -0.149 | 320 | 995.2333
16.9667 | 7.483 | 1163.7496 | 0.003151 | 369.3247 | -0.149 | 320 | 995.2333
16.9833 | 7.485 | 1173.0472 | 0.0031509 | 372.2896 | -0.149 | 320 | 995.2712
17 | 7.486 | 1183.8944 | 0.0031508 | 375.7393 | -0.149 | 320 | 995.2901
17.0167 | 7.486 | 1191.6424 | 0.0031508 | 378.1983 | -0.149 | 320 | 995.2901
17.0333 | 7.487 | 1202.4896 | 0.0031508 | 381.6482 | -0.149 | 320 | 995.3091
17.05 | 7.488 | 1207.1384 | 0.0031507 | 383.131 | -0.149 | 320 | 995.3281
17.0667 | 7.489 | 1219.5352 | 0.0031507 | 387.0729 | -0.149 | 320 | 995.347
17.0833 | 7.49 | 1227.2832 | 0.0031506 | 389.5395 | -0.149 | 320 | 995.366
17.1 | 7.491 | 1238.1304 | 0.0031505 | 392.9899 | -0.149 | 320 | 995.3849
17.1167 | 7.492 | 1250.5272 | 0.0031505 | 396.9323 | -0.149 | 320 | 995.4039
17.1333 | 7.493 | 1259.8248 | 0.0031504 | 399.8911 | -0.149 | 320 | 995.4228
17.15 | 7.494 | 1269.1224 | 0.0031504 | 402.85 | -0.149 | 320 | 995.4418
17.1667 | 7.495 | 1276.8704 | 0.0031503 | 405.3171 | -0.149 | 320 | 995.4607
17.1833 | 7.496 | 1284.6184 | 0.0031502 | 407.7843 | -0.149 | 320 | 995.4797
17.2 | 7.497 | 1295.4656 | 0.0031502 | 411.2354 | -0.149 | 320 | 995.4987
17.2167 | 7.498 | 1303.2136 | 0.0031501 | 413.7028 | -0.149 | 320 | 995.5176
17.2333 | 7.499 | 1310.9616 | 0.0031501 | 416.1704 | -0.149 | 320 | 995.5366
17.25 | 7.5 | 1320.2592 | 0.00315 | 419.1299 | -0.149 | 320 | 995.5556
17.2667 | 7.501 | 1329.5568 | 0.0031499 | 422.0896 | -0.149 | 320 | 995.5745
17.2833 | 7.502 | 1341.9536 | 0.0031499 | 426.0332 | -0.149 | 320 | 995.5935
17.3 | 7.504 | 1349.7016 | 0.0031498 | 428.5093 | -0.149 | 320 | 995.6314
17.3167 | 7.505 | 1355.9 | 0.0031497 | 430.4854 | -0.149 | 320 | 995.6504
17.3333 | 7.506 | 1363.648 | 0.0031496 | 432.9536 | -0.149 | 320 | 995.6693
17.35 | 7.507 | 1374.4952 | 0.0031496 | 436.4059 | -0.149 | 320 | 995.6883
17.3667 | 7.508 | 1382.2432 | 0.0031495 | 438.8742 | -0.149 | 320 | 995.7073
17.3833 | 7.509 | 1382.2432 | 0.0031495 | 438.8826 | -0.149 | 320 | 995.7263
17.4 | 8.198 | 573.352 | 0.0031081 | 184.4691 | -0.157 | 320 | 1008.9701
17.4167 | 8.198 | 573.352 | 0.0031081 | 184.4691 | -0.159 | 320 | 1008.9701
17.4333 | 8.198 | 581.1 | 0.0031081 | 186.9619 | -0.159 | 320 | 1008.9701
17.45 | 8.199 | 593.4968 | 0.0031081 | 190.9541 | -0.159 | 320 | 1008.9895
17.4667 | 8.2 | 602.7944 | 0.003108 | 193.9493 | -0.159 | 320 | 1009.009
17.4833 | 8.2 | 610.5424 | 0.003108 | 196.4422 | -0.159 | 320 | 1009.009
17.5 | 8.2 | 616.7408 | 0.003108 | 198.4366 | -0.159 | 320 | 1009.009
17.5167 | 8.201 | 624.4888 | 0.0031079 | 200.9334 | -0.159 | 320 | 1009.0285
17.5333 | 8.201 | 638.4352 | 0.0031079 | 205.4207 | -0.159 | 320 | 1009.0285
17.55 | 8.202 | 649.2824 | 0.0031079 | 208.9149 | -0.159 | 320 | 1009.048
17.5667 | 8.203 | 658.58 | 0.0031078 | 211.9106 | -0.159 | 320 | 1009.0674
17.5833 | 8.203 | 666.328 | 0.0031078 | 214.4037 | -0.159 | 320 | 1009.0674
17.6 | 8.204 | 680.2744 | 0.0031078 | 218.8954 | -0.159 | 320 | 1009.0869
17.6167 | 8.204 | 686.4728 | 0.0031078 | 220.8899 | -0.159 | 320 | 1009.0869
17.6333 | 8.205 | 697.32 | 0.0031077 | 224.3846 | -0.159 | 320 | 1009.1064
17.65 | 8.205 | 705.068 | 0.0031077 | 226.8778 | -0.159 | 320 | 1009.1064
17.6667 | 8.206 | 711.2664 | 0.0031076 | 228.8767 | -0.159 | 320 | 1009.1259
17.6833 | 8.207 | 720.564 | 0.0031076 | 231.873 | -0.159 | 320 | 1009.1454
17.7 | 8.207 | 732.9608 | 0.0031076 | 235.8622 | -0.159 | 320 | 1009.1454
17.7167 | 8.208 | 742.2584 | 0.0031075 | 238.8588 | -0.159 | 320 | 1009.1649
17.7333 | 8.208 | 753.1056 | 0.0031075 | 242.3494 | -0.159 | 320 | 1009.1649
17.75 | 8.209 | 763.9528 | 0.0031075 | 245.8448 | -0.159 | 320 | 1009.1843
17.7667 | 8.209 | 771.7008 | 0.0031075 | 248.3381 | -0.159 | 320 | 1009.1843
17.7833 | 8.21 | 779.4488 | 0.0031074 | 250.8363 | -0.159 | 320 | 1009.2038
17.8 | 8.21 | 787.1968 | 0.0031074 | 253.3297 | -0.159 | 320 | 1009.2038
17.8167 | 8.211 | 801.1432 | 0.0031073 | 257.8228 | -0.159 | 320 | 1009.2233
17.8333 | 8.212 | 808.8912 | 0.0031073 | 260.3213 | -0.159 | 320 | 1009.2428
17.85 | 8.212 | 819.7384 | 0.0031073 | 263.8122 | -0.159 | 320 | 1009.2428
17.8667 | 8.213 | 829.036 | 0.0031072 | 266.8096 | -0.159 | 320 | 1009.2623
17.8833 | 8.214 | 839.8832 | 0.0031072 | 270.3057 | -0.159 | 320 | 1009.2818
17.9 | 8.214 | 850.7304 | 0.0031072 | 273.7968 | -0.159 | 320 | 1009.2818
17.9167 | 8.215 | 863.1272 | 0.0031071 | 277.7919 | -0.159 | 320 | 1009.3013
17.9333 | 8.215 | 870.8752 | 0.0031071 | 280.2855 | -0.159 | 320 | 1009.3013
17.95 | 8.216 | 878.6232 | 0.003107 | 282.7846 | -0.159 | 320 | 1009.3208
17.9667 | 8.216 | 887.9208 | 0.003107 | 285.7771 | -0.159 | 320 | 1009.3208
17.9833 | 8.217 | 897.2184 | 0.003107 | 288.7751 | -0.159 | 320 | 1009.3403
18 | 8.218 | 906.516 | 0.0031069 | 291.7732 | -0.159 | 320 | 1009.3598
18.0167 | 8.218 | 920.4624 | 0.0031069 | 296.262 | -0.159 | 320 | 1009.3598
18.0333 | 8.219 | 932.8592 | 0.0031069 | 300.2579 | -0.159 | 320 | 1009.3792
18.05 | 8.219 | 942.1568 | 0.0031069 | 303.2505 | -0.159 | 320 | 1009.3792
18.0667 | 8.22 | 951.4544 | 0.0031068 | 306.249 | -0.159 | 320 | 1009.3987
18.0833 | 8.22 | 959.2024 | 0.0031068 | 308.7429 | -0.159 | 320 | 1009.3987
18.1 | 8.221 | 968.5 | 0.0031067 | 311.7416 | -0.159 | 320 | 1009.4182
18.1167 | 8.221 | 979.3472 | 0.0031067 | 315.2331 | -0.159 | 320 | 1009.4182
18.1333 | 8.222 | 988.6448 | 0.0031067 | 318.2319 | -0.159 | 320 | 1009.4377
18.15 | 8.223 | 999.492 | 0.0031066 | 321.7297 | -0.159 | 320 | 1009.4572
18.1667 | 8.223 | 1010.3392 | 0.0031066 | 325.2214 | -0.159 | 320 | 1009.4572
18.1833 | 8.224 | 1022.736 | 0.0031066 | 329.2182 | -0.159 | 320 | 1009.4767
18.2 | 8.224 | 1032.0336 | 0.0031066 | 332.2111 | -0.159 | 320 | 1009.4767
18.2167 | 8.225 | 1041.3312 | 0.0031065 | 335.2104 | -0.159 | 320 | 1009.4962
18.2333 | 8.225 | 1052.1784 | 0.0031065 | 338.7022 | -0.159 | 320 | 1009.4962
18.25 | 8.226 | 1059.9264 | 0.0031064 | 341.2029 | -0.159 | 320 | 1009.5157
18.2667 | 8.226 | 1069.224 | 0.0031064 | 344.1959 | -0.159 | 320 | 1009.5157
18.2833 | 8.227 | 1075.4224 | 0.0031064 | 346.198 | -0.159 | 320 | 1009.5352
18.3 | 8.228 | 1086.2696 | 0.0031063 | 349.6966 | -0.159 | 320 | 1009.5547
18.3167 | 8.228 | 1098.6664 | 0.0031063 | 353.6875 | -0.159 | 320 | 1009.5547
18.3333 | 8.229 | 1109.5136 | 0.0031063 | 357.1863 | -0.159 | 320 | 1009.5742
18.35 | 8.229 | 1120.3608 | 0.0031063 | 360.6784 | -0.159 | 320 | 1009.5742
18.3667 | 8.23 | 1128.1088 | 0.0031062 | 363.1797 | -0.159 | 320 | 1009.5937
18.3833 | 8.23 | 1137.4064 | 0.0031062 | 366.1729 | -0.159 | 320 | 1009.5937
18.4 | 8.231 | 1145.1544 | 0.0031061 | 368.6744 | -0.159 | 320 | 1009.6132
18.4167 | 8.231 | 1154.452 | 0.0031061 | 371.6677 | -0.159 | 320 | 1009.6132
18.4333 | 8.232 | 1166.8488 | 0.0031061 | 375.666 | -0.159 | 320 | 1009.6327
18.45 | 8.232 | 1176.1464 | 0.0031061 | 378.6594 | -0.159 | 320 | 1009.6327
18.4667 | 8.233 | 1186.9936 | 0.003106 | 382.159 | -0.159 | 320 | 1009.6522
18.4833 | 8.234 | 1197.8408 | 0.003106 | 385.6588 | -0.159 | 320 | 1009.6717
18.5 | 8.234 | 1205.5888 | 0.003106 | 388.1534 | -0.159 | 320 | 1009.6717
18.5167 | 8.235 | 1214.8864 | 0.0031059 | 391.1544 | -0.159 | 320 | 1009.6912
18.5333 | 8.235 | 1225.7336 | 0.0031059 | 394.6468 | -0.159 | 320 | 1009.6912
18.55 | 8.236 | 1235.0312 | 0.0031058 | 397.648 | -0.159 | 320 | 1009.7107
18.5667 | 8.236 | 1244.3288 | 0.0031058 | 400.6416 | -0.159 | 320 | 1009.7107
18.5833 | 8.237 | 1252.0768 | 0.0031058 | 403.1441 | -0.159 | 320 | 1009.7302
18.6 | 8.238 | 1262.924 | 0.0031057 | 406.6445 | -0.159 | 320 | 1009.7498
18.6167 | 8.238 | 1273.7712 | 0.0031057 | 410.1372 | -0.159 | 320 | 1009.7498
18.6333 | 8.239 | 1289.2672 | 0.0031057 | 415.1347 | -0.159 | 320 | 1009.7693
18.65 | 8.24 | 1298.5648 | 0.0031056 | 418.1365 | -0.159 | 320 | 1009.7888
18.6667 | 8.241 | 1306.3128 | 0.0031055 | 420.6395 | -0.159 | 320 | 1009.8083
18.6833 | 8.241 | 1317.16 | 0.0031055 | 424.1324 | -0.159 | 320 | 1009.8083
18.7 | 8.242 | 1317.16 | 0.0031055 | 424.1406 | -0.159 | 320 | 1009.8278
18.7167 | 8.888 | 550.108 | 0.0030667 | 179.3799 | -0.164 | 320 | 1022.5909
18.7333 | 8.888 | 550.108 | 0.0030667 | 179.3799 | -0.164 | 320 | 1022.5909
18.75 | 8.889 | 560.9552 | 0.0030667 | 182.9206 | -0.164 | 320 | 1022.6109
18.7667 | 8.889 | 574.9016 | 0.0030667 | 187.4683 | -0.164 | 320 | 1022.6109
18.7833 | 8.889 | 574.9016 | 0.0030667 | 187.4683 | -0.164 | 320 | 1022.6109
18.8 | 8.889 | 574.9016 | 0.0030667 | 187.4683 | -0.164 | 320 | 1022.6109