## Sheet1
T | hor deformation | shear load Newton | Contact area | Shear stress | ver deformation | Normal Load | Normal stress | Friction coefficient
min | mm | N | m^2 | KPa | mm | Kg | KPa | -
0 | 0 | 0 | 0.0036 | 0 | 0 | 20 | 54.4444 | 0
0.016667 | 0 | 0 | 0.0036 | 0 | 0 | 20 | 54.4444 | 0
0.033333 | 0 | 0 | 0.0036 | 0 | 0 | 20 | 54.4444 | 0
0.05 | 0 | 0 | 0.0036 | 0 | 0 | 20 | 54.4444 | 0
0.066667 | 0 | 0 | 0.0036 | 0 | 0 | 20 | 54.4444 | 0
0.083333 | 0 | 0 | 0.0036 | 0 | 0 | 20 | 54.4444 | 0
0.1 | 0 | 0 | 0.0036 | 0 | 0 | 20 | 54.4444 | 0
0.11667 | 0 | 0 | 0.0036 | 0 | 0 | 20 | 54.4444 | 0
0.13333 | 0 | 0 | 0.0036 | 0 | 0 | 20 | 54.4444 | 0
0.15 | 0 | 1.5496 | 0.0036 | 0.43044 | 0 | 20 | 54.4444 | 0.0079061
0.16667 | 0.001 | 1.5496 | 0.0035999 | 0.43045 | 0 | 20 | 54.4454 | 0.0079061
0.18333 | 0.001 | 3.0992 | 0.0035999 | 0.8609 | 0 | 20 | 54.4454 | 0.015812
0.2 | 0.001 | 3.0992 | 0.0035999 | 0.8609 | 0 | 20 | 54.4454 | 0.015812
0.21667 | 0.001 | 4.6488 | 0.0035999 | 1.2914 | 0 | 20 | 54.4454 | 0.023718
0.23333 | 0.001 | 4.6488 | 0.0035999 | 1.2914 | 0 | 20 | 54.4454 | 0.023718
0.25 | 0.001 | 4.6488 | 0.0035999 | 1.2914 | 0 | 20 | 54.4454 | 0.023718
0.26667 | 0.001 | 4.6488 | 0.0035999 | 1.2914 | 0 | 20 | 54.4454 | 0.023718
0.28333 | 0.001 | 4.6488 | 0.0035999 | 1.2914 | 0 | 20 | 54.4454 | 0.023718
0.3 | 0.001 | 4.6488 | 0.0035999 | 1.2914 | 0 | 20 | 54.4454 | 0.023718
0.31667 | 0.001 | 4.6488 | 0.0035999 | 1.2914 | 0 | 20 | 54.4454 | 0.023718
0.33333 | 0.001 | 4.6488 | 0.0035999 | 1.2914 | 0 | 20 | 54.4454 | 0.023718
0.35 | 0.001 | 4.6488 | 0.0035999 | 1.2914 | 0 | 20 | 54.4454 | 0.023718
0.36667 | 0.001 | 4.6488 | 0.0035999 | 1.2914 | 0 | 20 | 54.4454 | 0.023718
0.38333 | 0.001 | 4.6488 | 0.0035999 | 1.2914 | 0 | 20 | 54.4454 | 0.023718
0.4 | 0.001 | 4.6488 | 0.0035999 | 1.2914 | 0 | 20 | 54.4454 | 0.023718
0.41667 | 0.001 | 4.6488 | 0.0035999 | 1.2914 | 0 | 20 | 54.4454 | 0.023718
0.43333 | 0.001 | 4.6488 | 0.0035999 | 1.2914 | 0 | 20 | 54.4454 | 0.023718
0.45 | 0.001 | 4.6488 | 0.0035999 | 1.2914 | 0 | 20 | 54.4454 | 0.023718
0.46667 | 0.001 | 4.6488 | 0.0035999 | 1.2914 | 0 | 20 | 54.4454 | 0.023718
0.48333 | 0.001 | 4.6488 | 0.0035999 | 1.2914 | 0 | 20 | 54.4454 | 0.023718
0.5 | 0.001 | 4.6488 | 0.0035999 | 1.2914 | 0 | 20 | 54.4454 | 0.023718
0.51667 | 0.001 | 4.6488 | 0.0035999 | 1.2914 | 0 | 20 | 54.4454 | 0.023718
0.53333 | 0.001 | 4.6488 | 0.0035999 | 1.2914 | 0 | 20 | 54.4454 | 0.023718
0.55 | 0.001 | 4.6488 | 0.0035999 | 1.2914 | 0 | 20 | 54.4454 | 0.023718
0.56667 | 0.001 | 4.6488 | 0.0035999 | 1.2914 | 0 | 20 | 54.4454 | 0.023718
0.58333 | 0.001 | 4.6488 | 0.0035999 | 1.2914 | 0 | 20 | 54.4454 | 0.023718
0.6 | 0.001 | 4.6488 | 0.0035999 | 1.2914 | 0 | 20 | 54.4454 | 0.023718
0.61667 | 0.001 | 4.6488 | 0.0035999 | 1.2914 | 0 | 20 | 54.4454 | 0.023718
0.63333 | 0.001 | 4.6488 | 0.0035999 | 1.2914 | 0 | 20 | 54.4454 | 0.023718
0.65 | 0.001 | 4.6488 | 0.0035999 | 1.2914 | 0 | 20 | 54.4454 | 0.023718
0.66667 | 0.001 | 4.6488 | 0.0035999 | 1.2914 | 0 | 20 | 54.4454 | 0.023718
0.68333 | 0.001 | 4.6488 | 0.0035999 | 1.2914 | 0 | 20 | 54.4454 | 0.023718
0.7 | 0.001 | 4.6488 | 0.0035999 | 1.2914 | 0 | 20 | 54.4454 | 0.023718
0.71667 | 0.001 | 4.6488 | 0.0035999 | 1.2914 | 0 | 20 | 54.4454 | 0.023718
0.73333 | 0.001 | 4.6488 | 0.0035999 | 1.2914 | 0 | 20 | 54.4454 | 0.023718
0.75 | 0.001 | 4.6488 | 0.0035999 | 1.2914 | 0 | 20 | 54.4454 | 0.023718
0.76667 | 0.001 | 4.6488 | 0.0035999 | 1.2914 | 0 | 20 | 54.4454 | 0.023718
0.78333 | 0.001 | 4.6488 | 0.0035999 | 1.2914 | 0 | 20 | 54.4454 | 0.023718
0.8 | 0.001 | 4.6488 | 0.0035999 | 1.2914 | 0 | 20 | 54.4454 | 0.023718
0.81667 | 0.001 | 4.6488 | 0.0035999 | 1.2914 | 0 | 20 | 54.4454 | 0.023718
0.83333 | 0.001 | 4.6488 | 0.0035999 | 1.2914 | 0 | 20 | 54.4454 | 0.023718
0.85 | 0.001 | 4.6488 | 0.0035999 | 1.2914 | 0 | 20 | 54.4454 | 0.023718
0.86667 | 0.001 | 4.6488 | 0.0035999 | 1.2914 | 0 | 20 | 54.4454 | 0.023718
0.88333 | 0.002 | 6.1984 | 0.0035999 | 1.7218 | 0 | 20 | 54.4463 | 0.031624
0.9 | 0.002 | 6.1984 | 0.0035999 | 1.7218 | 0 | 20 | 54.4463 | 0.031624
0.91667 | 0.002 | 6.1984 | 0.0035999 | 1.7218 | 0 | 20 | 54.4463 | 0.031624
0.93333 | 0.002 | 6.1984 | 0.0035999 | 1.7218 | 0 | 20 | 54.4463 | 0.031624
0.95 | 0.002 | 6.1984 | 0.0035999 | 1.7218 | 0 | 20 | 54.4463 | 0.031624
0.96667 | 0.002 | 6.1984 | 0.0035999 | 1.7218 | 0 | 20 | 54.4463 | 0.031624
0.98333 | 0.002 | 6.1984 | 0.0035999 | 1.7218 | 0 | 20 | 54.4463 | 0.031624
1 | 0.002 | 6.1984 | 0.0035999 | 1.7218 | 0 | 20 | 54.4463 | 0.031624
1.0167 | 0.002 | 6.1984 | 0.0035999 | 1.7218 | 0 | 20 | 54.4463 | 0.031624
1.0333 | 0.002 | 6.1984 | 0.0035999 | 1.7218 | 0 | 20 | 54.4463 | 0.031624
1.05 | 0.002 | 6.1984 | 0.0035999 | 1.7218 | 0 | 20 | 54.4463 | 0.031624
1.0667 | 0.002 | 6.1984 | 0.0035999 | 1.7218 | 0 | 20 | 54.4463 | 0.031624
1.0833 | 0.002 | 6.1984 | 0.0035999 | 1.7218 | 0 | 20 | 54.4463 | 0.031624
1.1 | 0.002 | 6.1984 | 0.0035999 | 1.7218 | 0 | 20 | 54.4463 | 0.031624
1.1167 | 0.002 | 7.748 | 0.0035999 | 2.1523 | 0 | 20 | 54.4463 | 0.039531
1.1333 | 0.002 | 7.748 | 0.0035999 | 2.1523 | 0 | 20 | 54.4463 | 0.039531
1.15 | 0.002 | 7.748 | 0.0035999 | 2.1523 | 0 | 20 | 54.4463 | 0.039531
1.1667 | 0.002 | 7.748 | 0.0035999 | 2.1523 | 0 | 20 | 54.4463 | 0.039531
1.1833 | 0.002 | 7.748 | 0.0035999 | 2.1523 | 0 | 20 | 54.4463 | 0.039531
1.2 | 0.002 | 9.2976 | 0.0035999 | 2.5828 | 0 | 20 | 54.4463 | 0.047437
1.2167 | 0.003 | 9.2976 | 0.0035998 | 2.5828 | 0 | 20 | 54.4472 | 0.047437
1.2333 | 0.003 | 9.2976 | 0.0035998 | 2.5828 | 0 | 20 | 54.4472 | 0.047437
1.25 | 0.003 | 9.2976 | 0.0035998 | 2.5828 | 0 | 20 | 54.4472 | 0.047437
1.2667 | 0.003 | 9.2976 | 0.0035998 | 2.5828 | 0 | 20 | 54.4472 | 0.047437
1.2833 | 0.003 | 9.2976 | 0.0035998 | 2.5828 | 0 | 20 | 54.4472 | 0.047437
1.3 | 0.003 | 9.2976 | 0.0035998 | 2.5828 | 0 | 20 | 54.4472 | 0.047437
1.3167 | 0.003 | 9.2976 | 0.0035998 | 2.5828 | 0 | 20 | 54.4472 | 0.047437
1.3333 | 0.003 | 9.2976 | 0.0035998 | 2.5828 | 0 | 20 | 54.4472 | 0.047437
1.35 | 0.003 | 12.3968 | 0.0035998 | 3.4437 | 0 | 20 | 54.4472 | 0.063249
1.3667 | 0.004 | 15.496 | 0.0035998 | 4.3047 | 0 | 20 | 54.4481 | 0.079061
1.3833 | 0.006 | 18.5952 | 0.0035996 | 5.1658 | -0.001 | 20 | 54.4499 | 0.094873
1.4 | 0.008 | 24.7936 | 0.0035995 | 6.888 | -0.002 | 20 | 54.4517 | 0.1265
1.4167 | 0.01 | 26.3432 | 0.0035994 | 7.3188 | -0.004 | 20 | 54.4535 | 0.1344
1.4333 | 0.012 | 29.4424 | 0.0035993 | 8.1801 | -0.005 | 20 | 54.4553 | 0.15022
1.45 | 0.014 | 32.5416 | 0.0035992 | 9.0414 | -0.007 | 20 | 54.4572 | 0.16603
1.4667 | 0.017 | 35.6408 | 0.003599 | 9.903 | -0.008 | 20 | 54.4599 | 0.18184
1.4833 | 0.02 | 38.74 | 0.0035988 | 10.7647 | -0.01 | 20 | 54.4626 | 0.19765
1.5 | 0.024 | 40.2896 | 0.0035986 | 11.196 | -0.011 | 20 | 54.4662 | 0.20556
1.5167 | 0.027 | 44.9384 | 0.0035984 | 12.4885 | -0.013 | 20 | 54.469 | 0.22928
1.5333 | 0.032 | 46.488 | 0.0035981 | 12.9202 | -0.015 | 20 | 54.4735 | 0.23718
1.55 | 0.036 | 48.0376 | 0.0035978 | 13.3518 | -0.016 | 20 | 54.4771 | 0.24509
1.5667 | 0.04 | 49.5872 | 0.0035976 | 13.7834 | -0.017 | 20 | 54.4808 | 0.253
1.5833 | 0.048 | 52.6864 | 0.0035971 | 14.6468 | -0.018 | 20 | 54.488 | 0.26881
1.6 | 0.048 | 54.236 | 0.0035971 | 15.0776 | -0.018 | 20 | 54.488 | 0.27671
1.6167 | 0.059 | 55.7856 | 0.0035965 | 15.5113 | -0.02 | 20 | 54.498 | 0.28462
1.6333 | 0.066 | 57.3352 | 0.003596 | 15.944 | -0.02 | 20 | 54.5044 | 0.29253
1.65 | 0.073 | 58.8848 | 0.0035956 | 16.3768 | -0.021 | 20 | 54.5108 | 0.30043
1.6667 | 0.078 | 60.4344 | 0.0035953 | 16.8092 | -0.022 | 20 | 54.5153 | 0.30834
1.6833 | 0.09 | 60.4344 | 0.0035946 | 16.8126 | -0.023 | 20 | 54.5262 | 0.30834
1.7 | 0.099 | 61.984 | 0.0035941 | 17.2462 | -0.024 | 20 | 54.5344 | 0.31624
1.7167 | 0.105 | 61.984 | 0.0035937 | 17.248 | -0.024 | 20 | 54.5399 | 0.31624
1.7333 | 0.112 | 63.5336 | 0.0035933 | 17.6812 | -0.025 | 20 | 54.5463 | 0.32415
1.75 | 0.119 | 63.5336 | 0.0035929 | 17.6833 | -0.025 | 20 | 54.5526 | 0.32415
1.7667 | 0.125 | 65.0832 | 0.0035925 | 18.1164 | -0.026 | 20 | 54.5581 | 0.33206
1.7833 | 0.134 | 65.0832 | 0.003592 | 18.1191 | -0.026 | 20 | 54.5663 | 0.33206
1.8 | 0.141 | 65.0832 | 0.0035915 | 18.1213 | -0.027 | 20 | 54.5727 | 0.33206
1.8167 | 0.152 | 66.6328 | 0.0035909 | 18.5561 | -0.028 | 20 | 54.5827 | 0.33996
1.8333 | 0.159 | 66.6328 | 0.0035905 | 18.5583 | -0.028 | 20 | 54.5891 | 0.33996
1.85 | 0.169 | 66.6328 | 0.0035899 | 18.5614 | -0.028 | 20 | 54.5982 | 0.33996
1.8667 | 0.176 | 66.6328 | 0.0035894 | 18.5636 | -0.029 | 20 | 54.6046 | 0.33996
1.8833 | 0.184 | 66.6328 | 0.003589 | 18.566 | -0.029 | 20 | 54.6119 | 0.33996
1.9 | 0.19 | 66.6328 | 0.0035886 | 18.5679 | -0.029 | 20 | 54.6174 | 0.33996
1.9167 | 0.2 | 66.6328 | 0.003588 | 18.571 | -0.03 | 20 | 54.6265 | 0.33996
1.9333 | 0.21 | 66.6328 | 0.0035874 | 18.5741 | -0.03 | 20 | 54.6357 | 0.33996
1.95 | 0.218 | 66.6328 | 0.0035869 | 18.5766 | -0.03 | 20 | 54.643 | 0.33996
1.9667 | 0.229 | 66.6328 | 0.0035863 | 18.58 | -0.03 | 20 | 54.653 | 0.33996
1.9833 | 0.237 | 68.1824 | 0.0035858 | 19.0147 | -0.031 | 20 | 54.6604 | 0.34787
2 | 0.246 | 68.1824 | 0.0035852 | 19.0175 | -0.031 | 20 | 54.6686 | 0.34787
2.0167 | 0.253 | 68.1824 | 0.0035848 | 19.0198 | -0.031 | 20 | 54.675 | 0.34787
2.0333 | 0.262 | 68.1824 | 0.0035843 | 19.0226 | -0.031 | 20 | 54.6832 | 0.34787
2.05 | 0.268 | 68.1824 | 0.0035839 | 19.0245 | -0.031 | 20 | 54.6887 | 0.34787
2.0667 | 0.278 | 68.1824 | 0.0035833 | 19.0277 | -0.032 | 20 | 54.6979 | 0.34787
2.0833 | 0.288 | 68.1824 | 0.0035827 | 19.0309 | -0.032 | 20 | 54.707 | 0.34787
2.1 | 0.296 | 68.1824 | 0.0035822 | 19.0335 | -0.032 | 20 | 54.7144 | 0.34787
2.1167 | 0.307 | 68.1824 | 0.0035816 | 19.037 | -0.032 | 20 | 54.7245 | 0.34787
2.1333 | 0.315 | 68.1824 | 0.0035811 | 19.0395 | -0.032 | 20 | 54.7318 | 0.34787
2.15 | 0.323 | 68.1824 | 0.0035806 | 19.0421 | -0.032 | 20 | 54.7391 | 0.34787
2.1667 | 0.331 | 69.732 | 0.0035801 | 19.4775 | -0.032 | 20 | 54.7465 | 0.35578
2.1833 | 0.336 | 72.8312 | 0.0035798 | 20.3448 | -0.032 | 20 | 54.7511 | 0.37159
2.2 | 0.341 | 74.3808 | 0.0035795 | 20.7794 | -0.032 | 20 | 54.7556 | 0.37949
2.2167 | 0.345 | 75.9304 | 0.0035793 | 21.2138 | -0.032 | 20 | 54.7593 | 0.3874
2.2333 | 0.35 | 79.0296 | 0.003579 | 22.0815 | -0.032 | 20 | 54.7639 | 0.40321
2.25 | 0.355 | 82.1288 | 0.0035787 | 22.9493 | -0.032 | 20 | 54.7685 | 0.41902
2.2667 | 0.361 | 85.228 | 0.0035783 | 23.8177 | -0.032 | 20 | 54.774 | 0.43484
2.2833 | 0.365 | 88.3272 | 0.0035781 | 24.6855 | -0.032 | 20 | 54.7777 | 0.45065
2.3 | 0.369 | 91.4264 | 0.0035779 | 25.5534 | -0.032 | 20 | 54.7813 | 0.46646
2.3167 | 0.373 | 94.5256 | 0.0035776 | 26.4214 | -0.032 | 20 | 54.785 | 0.48227
2.3333 | 0.377 | 96.0752 | 0.0035774 | 26.8563 | -0.032 | 20 | 54.7887 | 0.49018
2.35 | 0.38 | 99.1744 | 0.0035772 | 27.724 | -0.032 | 20 | 54.7915 | 0.50599
2.3667 | 0.384 | 102.2736 | 0.003577 | 28.5923 | -0.033 | 20 | 54.7951 | 0.5218
2.3833 | 0.388 | 105.3728 | 0.0035767 | 29.4607 | -0.033 | 20 | 54.7988 | 0.53762
2.4 | 0.393 | 110.0216 | 0.0035764 | 30.7631 | -0.033 | 20 | 54.8034 | 0.56133
2.4167 | 0.398 | 113.1208 | 0.0035761 | 31.6323 | -0.034 | 20 | 54.808 | 0.57715
2.4333 | 0.402 | 116.22 | 0.0035759 | 32.5011 | -0.035 | 20 | 54.8117 | 0.59296
2.45 | 0.407 | 119.3192 | 0.0035756 | 33.3706 | -0.035 | 20 | 54.8163 | 0.60877
2.4667 | 0.411 | 122.4184 | 0.0035753 | 34.2397 | -0.036 | 20 | 54.82 | 0.62458
2.4833 | 0.414 | 125.5176 | 0.0035752 | 35.1082 | -0.036 | 20 | 54.8227 | 0.6404
2.5 | 0.418 | 128.6168 | 0.0035749 | 35.9775 | -0.036 | 20 | 54.8264 | 0.65621
2.5167 | 0.423 | 131.716 | 0.0035746 | 36.8476 | -0.037 | 20 | 54.831 | 0.67202
2.5333 | 0.427 | 134.8152 | 0.0035744 | 37.7171 | -0.037 | 20 | 54.8347 | 0.68783
2.55 | 0.433 | 139.464 | 0.003574 | 39.0216 | -0.038 | 20 | 54.8402 | 0.71155
2.5667 | 0.436 | 144.1128 | 0.0035738 | 40.3244 | -0.038 | 20 | 54.843 | 0.73527
2.5833 | 0.441 | 147.212 | 0.0035735 | 41.195 | -0.038 | 20 | 54.8476 | 0.75108
2.6 | 0.445 | 150.3112 | 0.0035733 | 42.0651 | -0.039 | 20 | 54.8513 | 0.76689
2.6167 | 0.449 | 153.4104 | 0.0035731 | 42.9353 | -0.039 | 20 | 54.8549 | 0.78271
2.6333 | 0.453 | 156.5096 | 0.0035728 | 43.8056 | -0.039 | 20 | 54.8586 | 0.79852
2.65 | 0.457 | 161.1584 | 0.0035726 | 45.1098 | -0.039 | 20 | 54.8623 | 0.82224
2.6667 | 0.462 | 164.2576 | 0.0035723 | 45.9812 | -0.04 | 20 | 54.8669 | 0.83805
2.6833 | 0.466 | 168.9064 | 0.003572 | 47.2857 | -0.04 | 20 | 54.8706 | 0.86177
2.7 | 0.472 | 173.5552 | 0.0035717 | 48.592 | -0.04 | 20 | 54.8761 | 0.88549
2.7167 | 0.476 | 178.204 | 0.0035714 | 49.897 | -0.04 | 20 | 54.8798 | 0.9092
2.7333 | 0.481 | 181.3032 | 0.0035711 | 50.769 | -0.041 | 20 | 54.8844 | 0.92502
2.75 | 0.485 | 185.952 | 0.0035709 | 52.0743 | -0.041 | 20 | 54.8881 | 0.94873
2.7667 | 0.49 | 190.6008 | 0.0035706 | 53.3806 | -0.041 | 20 | 54.8927 | 0.97245
2.7833 | 0.493 | 193.7 | 0.0035704 | 54.2513 | -0.041 | 20 | 54.8955 | 0.98827
2.8 | 0.495 | 199.8984 | 0.0035703 | 55.9892 | -0.042 | 20 | 54.8973 | 1.0199
2.8167 | 0.497 | 206.0968 | 0.0035702 | 57.7273 | -0.042 | 20 | 54.8992 | 1.0515
2.8333 | 0.499 | 212.2952 | 0.0035701 | 59.4654 | -0.042 | 20 | 54.901 | 1.0831
2.85 | 0.5 | 218.4936 | 0.00357 | 61.2027 | -0.042 | 20 | 54.902 | 1.1148
2.8667 | 0.503 | 223.1424 | 0.0035698 | 62.508 | -0.043 | 20 | 54.9047 | 1.1385
2.8833 | 0.505 | 230.8904 | 0.0035697 | 64.6806 | -0.043 | 20 | 54.9066 | 1.178
2.9 | 0.507 | 235.5392 | 0.0035696 | 65.9851 | -0.044 | 20 | 54.9084 | 1.2017
2.9167 | 0.509 | 240.188 | 0.0035695 | 67.2897 | -0.044 | 20 | 54.9103 | 1.2254
2.9333 | 0.51 | 246.3864 | 0.0035694 | 69.0274 | -0.044 | 20 | 54.9112 | 1.2571
2.95 | 0.512 | 251.0352 | 0.0035693 | 70.3322 | -0.045 | 20 | 54.913 | 1.2808
2.9667 | 0.514 | 255.684 | 0.0035692 | 71.637 | -0.045 | 20 | 54.9149 | 1.3045
2.9833 | 0.516 | 263.432 | 0.003569 | 73.8103 | -0.045 | 20 | 54.9167 | 1.344
3 | 0.518 | 271.18 | 0.0035689 | 75.9838 | -0.045 | 20 | 54.9186 | 1.3836
3.0167 | 0.52 | 277.3784 | 0.0035688 | 77.7232 | -0.045 | 20 | 54.9204 | 1.4152
3.0333 | 0.522 | 282.0272 | 0.0035687 | 79.0284 | -0.046 | 20 | 54.9223 | 1.4389
3.05 | 0.524 | 288.2256 | 0.0035686 | 80.768 | -0.046 | 20 | 54.9241 | 1.4705
3.0667 | 0.526 | 292.8744 | 0.0035684 | 82.0735 | -0.046 | 20 | 54.926 | 1.4943
3.0833 | 0.528 | 297.5232 | 0.0035683 | 83.3791 | -0.046 | 20 | 54.9278 | 1.518
3.1 | 0.529 | 303.7216 | 0.0035683 | 85.1176 | -0.046 | 20 | 54.9287 | 1.5496
3.1167 | 0.532 | 309.92 | 0.0035681 | 86.859 | -0.047 | 20 | 54.9315 | 1.5812
3.1333 | 0.533 | 317.668 | 0.003568 | 89.032 | -0.047 | 20 | 54.9324 | 1.6208
3.15 | 0.535 | 322.3168 | 0.0035679 | 90.338 | -0.047 | 20 | 54.9343 | 1.6445
3.1667 | 0.537 | 330.0648 | 0.0035678 | 92.5127 | -0.047 | 20 | 54.9361 | 1.684
3.1833 | 0.539 | 336.2632 | 0.0035677 | 94.2532 | -0.047 | 20 | 54.938 | 1.7156
3.2 | 0.541 | 340.912 | 0.0035675 | 95.5594 | -0.047 | 20 | 54.9398 | 1.7393
3.2167 | 0.543 | 345.5608 | 0.0035674 | 96.8657 | -0.048 | 20 | 54.9417 | 1.7631
3.2333 | 0.544 | 351.7592 | 0.0035674 | 98.6049 | -0.048 | 20 | 54.9426 | 1.7947
3.25 | 0.546 | 356.408 | 0.0035672 | 99.9114 | -0.048 | 20 | 54.9444 | 1.8184
3.2667 | 0.547 | 362.6064 | 0.0035672 | 101.6507 | -0.048 | 20 | 54.9454 | 1.85
3.2833 | 0.549 | 368.8048 | 0.0035671 | 103.3918 | -0.049 | 20 | 54.9472 | 1.8817
3.3 | 0.551 | 375.0032 | 0.0035669 | 105.133 | -0.049 | 20 | 54.9491 | 1.9133
3.3167 | 0.553 | 382.7512 | 0.0035668 | 107.3088 | -0.049 | 20 | 54.9509 | 1.9528
3.3333 | 0.554 | 388.9496 | 0.0035668 | 109.0484 | -0.049 | 20 | 54.9518 | 1.9844
3.35 | 0.556 | 395.148 | 0.0035666 | 110.79 | -0.05 | 20 | 54.9537 | 2.0161
3.3667 | 0.557 | 401.3464 | 0.0035666 | 112.5298 | -0.05 | 20 | 54.9546 | 2.0477
3.3833 | 0.559 | 405.9952 | 0.0035665 | 113.837 | -0.05 | 20 | 54.9565 | 2.0714
3.4 | 0.56 | 410.644 | 0.0035664 | 115.1424 | -0.05 | 20 | 54.9574 | 2.0951
3.4167 | 0.561 | 416.8424 | 0.0035663 | 116.8824 | -0.051 | 20 | 54.9583 | 2.1267
3.4333 | 0.563 | 423.0408 | 0.0035662 | 118.6244 | -0.051 | 20 | 54.9602 | 2.1584
3.45 | 0.564 | 429.2392 | 0.0035662 | 120.3645 | -0.051 | 20 | 54.9611 | 2.19
3.4667 | 0.566 | 436.9872 | 0.003566 | 122.5413 | -0.051 | 20 | 54.9629 | 2.2295
3.4833 | 0.567 | 443.1856 | 0.003566 | 124.2816 | -0.051 | 20 | 54.9639 | 2.2612
3.5 | 0.569 | 449.384 | 0.0035659 | 126.024 | -0.051 | 20 | 54.9657 | 2.2928
3.5167 | 0.57 | 449.384 | 0.0035658 | 126.0261 | -0.051 | 20 | 54.9666 | 2.2928
3.5333 | 1.022 | 75.9304 | 0.0035387 | 21.4573 | -0.049 | 20 | 55.3879 | 0.3874
3.55 | 1.022 | 75.9304 | 0.0035387 | 21.4573 | -0.048 | 20 | 55.3879 | 0.3874
3.5667 | 1.022 | 75.9304 | 0.0035387 | 21.4573 | -0.048 | 20 | 55.3879 | 0.3874
3.5833 | 1.023 | 83.6784 | 0.0035386 | 23.6472 | -0.048 | 20 | 55.3888 | 0.42693
3.6 | 1.025 | 92.976 | 0.0035385 | 26.2755 | -0.048 | 20 | 55.3907 | 0.47437
3.6167 | 1.026 | 100.724 | 0.0035384 | 28.4657 | -0.048 | 20 | 55.3916 | 0.5139
3.6333 | 1.027 | 108.472 | 0.0035384 | 30.6558 | -0.048 | 20 | 55.3926 | 0.55343
3.65 | 1.028 | 113.1208 | 0.0035383 | 31.9702 | -0.048 | 20 | 55.3935 | 0.57715
3.6667 | 1.028 | 119.3192 | 0.0035383 | 33.722 | -0.048 | 20 | 55.3935 | 0.60877
3.6833 | 1.029 | 125.5176 | 0.0035383 | 35.4744 | -0.048 | 20 | 55.3945 | 0.6404
3.7 | 1.031 | 131.716 | 0.0035381 | 37.2275 | -0.048 | 20 | 55.3963 | 0.67202
3.7167 | 1.032 | 137.9144 | 0.0035381 | 38.98 | -0.048 | 20 | 55.3973 | 0.70364
3.7333 | 1.033 | 145.6624 | 0.003538 | 41.1706 | -0.048 | 20 | 55.3982 | 0.74318
3.75 | 1.035 | 151.8608 | 0.0035379 | 42.924 | -0.048 | 20 | 55.4001 | 0.7748
3.7667 | 1.036 | 161.1584 | 0.0035378 | 45.5528 | -0.048 | 20 | 55.401 | 0.82224
3.7833 | 1.039 | 161.1584 | 0.0035377 | 45.5551 | -0.048 | 20 | 55.4039 | 0.82224
3.8 | 1.109 | 108.472 | 0.0035335 | 30.6985 | -0.049 | 20 | 55.4697 | 0.55343
3.8167 | 1.11 | 108.472 | 0.0035334 | 30.699 | -0.049 | 20 | 55.4707 | 0.55343
3.8333 | 1.111 | 116.22 | 0.0035333 | 32.8924 | -0.049 | 20 | 55.4716 | 0.59296
3.85 | 1.112 | 120.8688 | 0.0035333 | 34.2087 | -0.049 | 20 | 55.4725 | 0.61668
3.8667 | 1.114 | 128.6168 | 0.0035332 | 36.4028 | -0.049 | 20 | 55.4744 | 0.65621
3.8833 | 1.115 | 137.9144 | 0.0035331 | 39.035 | -0.049 | 20 | 55.4754 | 0.70364
3.9 | 1.116 | 144.1128 | 0.003533 | 40.79 | -0.049 | 20 | 55.4763 | 0.73527
3.9167 | 1.118 | 153.4104 | 0.0035329 | 43.4231 | -0.049 | 20 | 55.4782 | 0.78271
3.9333 | 1.122 | 153.4104 | 0.0035327 | 43.4261 | -0.049 | 20 | 55.482 | 0.78271
3.95 | 1.188 | 108.472 | 0.0035287 | 30.7398 | -0.049 | 20 | 55.5442 | 0.55343
3.9667 | 1.189 | 108.472 | 0.0035287 | 30.7403 | -0.049 | 20 | 55.5452 | 0.55343
3.9833 | 1.19 | 116.22 | 0.0035286 | 32.9366 | -0.049 | 20 | 55.5461 | 0.59296
4 | 1.191 | 120.8688 | 0.0035285 | 34.2546 | -0.049 | 20 | 55.5471 | 0.61668
4.0167 | 1.192 | 128.6168 | 0.0035285 | 36.451 | -0.049 | 20 | 55.548 | 0.65621
4.0333 | 1.193 | 136.3648 | 0.0035284 | 38.6476 | -0.049 | 20 | 55.5489 | 0.69574
4.05 | 1.195 | 145.6624 | 0.0035283 | 41.284 | -0.049 | 20 | 55.5508 | 0.74318
4.0667 | 1.197 | 154.96 | 0.0035282 | 43.9207 | -0.049 | 20 | 55.5527 | 0.79061
4.0833 | 1.201 | 154.96 | 0.0035279 | 43.9236 | -0.049 | 20 | 55.5565 | 0.79061
4.1 | 1.265 | 108.472 | 0.0035241 | 30.7801 | -0.05 | 20 | 55.617 | 0.55343
4.1167 | 1.266 | 108.472 | 0.003524 | 30.7806 | -0.05 | 20 | 55.618 | 0.55343
4.1333 | 1.267 | 116.22 | 0.003524 | 32.9798 | -0.05 | 20 | 55.6189 | 0.59296
4.15 | 1.267 | 123.968 | 0.003524 | 35.1784 | -0.05 | 20 | 55.6189 | 0.63249
4.1667 | 1.269 | 130.1664 | 0.0035239 | 36.9386 | -0.05 | 20 | 55.6208 | 0.66411
4.1833 | 1.27 | 137.9144 | 0.0035238 | 39.138 | -0.05 | 20 | 55.6218 | 0.70364
4.2 | 1.272 | 147.212 | 0.0035237 | 41.7779 | -0.05 | 20 | 55.6237 | 0.75108
4.2167 | 1.274 | 147.212 | 0.0035236 | 41.7793 | -0.05 | 20 | 55.6256 | 0.75108
4.2333 | 1.283 | 102.2736 | 0.003523 | 29.0301 | -0.05 | 20 | 55.6341 | 0.5218
4.25 | 1.342 | 102.2736 | 0.0035195 | 29.0593 | -0.05 | 20 | 55.69 | 0.5218
4.2667 | 1.344 | 110.0216 | 0.0035194 | 31.2618 | -0.05 | 20 | 55.6919 | 0.56133
4.2833 | 1.345 | 117.7696 | 0.0035193 | 33.4639 | -0.05 | 20 | 55.6929 | 0.60087
4.3 | 1.346 | 122.4184 | 0.0035192 | 34.7855 | -0.05 | 20 | 55.6938 | 0.62458
4.3167 | 1.347 | 133.2656 | 0.0035192 | 37.8684 | -0.05 | 20 | 55.6948 | 0.67993
4.3333 | 1.348 | 137.9144 | 0.0035191 | 39.19 | -0.05 | 20 | 55.6957 | 0.70364
4.35 | 1.35 | 147.212 | 0.003519 | 41.8335 | -0.05 | 20 | 55.6976 | 0.75108
4.3667 | 1.352 | 147.212 | 0.0035189 | 41.8349 | -0.05 | 20 | 55.6995 | 0.75108
4.3833 | 1.42 | 102.2736 | 0.0035148 | 29.098 | -0.051 | 20 | 55.7642 | 0.5218
4.4 | 1.421 | 102.2736 | 0.0035147 | 29.0985 | -0.051 | 20 | 55.7651 | 0.5218
4.4167 | 1.423 | 110.0216 | 0.0035146 | 31.304 | -0.051 | 20 | 55.7671 | 0.56133
4.4333 | 1.424 | 116.22 | 0.0035146 | 33.0682 | -0.051 | 20 | 55.768 | 0.59296
4.45 | 1.425 | 123.968 | 0.0035145 | 35.2733 | -0.051 | 20 | 55.769 | 0.63249
4.4667 | 1.426 | 131.716 | 0.0035144 | 37.4785 | -0.051 | 20 | 55.7699 | 0.67202
4.4833 | 1.427 | 137.9144 | 0.0035144 | 39.2429 | -0.051 | 20 | 55.7709 | 0.70364
4.5 | 1.429 | 147.212 | 0.0035143 | 41.8899 | -0.051 | 20 | 55.7728 | 0.75108
4.5167 | 1.431 | 147.212 | 0.0035141 | 41.8913 | -0.051 | 20 | 55.7747 | 0.75108
4.5333 | 1.5 | 99.1744 | 0.00351 | 28.2548 | -0.051 | 20 | 55.8405 | 0.50599
4.55 | 1.501 | 99.1744 | 0.0035099 | 28.2553 | -0.051 | 20 | 55.8414 | 0.50599
4.5667 | 1.502 | 108.472 | 0.0035099 | 30.9048 | -0.051 | 20 | 55.8424 | 0.55343
4.5833 | 1.503 | 114.6704 | 0.0035098 | 32.6713 | -0.051 | 20 | 55.8433 | 0.58505
4.6 | 1.504 | 120.8688 | 0.0035098 | 34.4379 | -0.051 | 20 | 55.8443 | 0.61668
4.6167 | 1.505 | 127.0672 | 0.0035097 | 36.2046 | -0.051 | 20 | 55.8452 | 0.6483
4.6333 | 1.506 | 134.8152 | 0.0035096 | 38.4128 | -0.051 | 20 | 55.8462 | 0.68783
4.65 | 1.508 | 144.1128 | 0.0035095 | 41.0634 | -0.051 | 20 | 55.8481 | 0.73527
4.6667 | 1.51 | 151.8608 | 0.0035094 | 43.2726 | -0.051 | 20 | 55.85 | 0.7748
4.6833 | 1.513 | 151.8608 | 0.0035092 | 43.2748 | -0.051 | 20 | 55.8529 | 0.7748
4.7 | 1.579 | 105.3728 | 0.0035053 | 30.0613 | -0.052 | 20 | 55.916 | 0.53762
4.7167 | 1.58 | 105.3728 | 0.0035052 | 30.0619 | -0.052 | 20 | 55.9169 | 0.53762
4.7333 | 1.581 | 111.5712 | 0.0035051 | 31.8307 | -0.052 | 20 | 55.9179 | 0.56924
4.75 | 1.582 | 117.7696 | 0.0035051 | 33.5997 | -0.052 | 20 | 55.9188 | 0.60087
4.7667 | 1.583 | 125.5176 | 0.003505 | 35.8108 | -0.052 | 20 | 55.9198 | 0.6404
4.7833 | 1.585 | 134.8152 | 0.0035049 | 38.4648 | -0.052 | 20 | 55.9217 | 0.68783
4.8 | 1.586 | 141.0136 | 0.0035048 | 40.234 | -0.052 | 20 | 55.9227 | 0.71946
4.8167 | 1.588 | 148.7616 | 0.0035047 | 42.4461 | -0.052 | 20 | 55.9246 | 0.75899
4.8333 | 1.591 | 148.7616 | 0.0035045 | 42.4483 | -0.052 | 20 | 55.9275 | 0.75899
4.85 | 1.658 | 100.724 | 0.0035005 | 28.774 | -0.052 | 20 | 55.9917 | 0.5139
4.8667 | 1.66 | 100.724 | 0.0035004 | 28.775 | -0.052 | 20 | 55.9936 | 0.5139
4.8833 | 1.66 | 106.9224 | 0.0035004 | 30.5458 | -0.052 | 20 | 55.9936 | 0.54552
4.9 | 1.661 | 114.6704 | 0.0035003 | 32.7598 | -0.052 | 20 | 55.9946 | 0.58505
4.9167 | 1.662 | 122.4184 | 0.0035003 | 34.9739 | -0.052 | 20 | 55.9955 | 0.62458
4.9333 | 1.663 | 130.1664 | 0.0035002 | 37.1881 | -0.052 | 20 | 55.9965 | 0.66411
4.95 | 1.665 | 139.464 | 0.0035001 | 39.8457 | -0.052 | 20 | 55.9984 | 0.71155
4.9667 | 1.666 | 147.212 | 0.0035 | 42.0601 | -0.052 | 20 | 55.9994 | 0.75108
4.9833 | 1.668 | 147.212 | 0.0034999 | 42.0615 | -0.052 | 20 | 56.0013 | 0.75108
5 | 1.737 | 100.724 | 0.0034958 | 28.813 | -0.052 | 20 | 56.0676 | 0.5139
5.0167 | 1.738 | 100.724 | 0.0034957 | 28.8135 | -0.052 | 20 | 56.0686 | 0.5139
5.0333 | 1.739 | 106.9224 | 0.0034957 | 30.5872 | -0.052 | 20 | 56.0695 | 0.54552
5.05 | 1.739 | 114.6704 | 0.0034957 | 32.8036 | -0.052 | 20 | 56.0695 | 0.58505
5.0667 | 1.741 | 120.8688 | 0.0034955 | 34.578 | -0.052 | 20 | 56.0715 | 0.61668
5.0833 | 1.742 | 128.6168 | 0.0034955 | 36.7952 | -0.052 | 20 | 56.0724 | 0.65621
5.1 | 1.743 | 136.3648 | 0.0034954 | 39.0124 | -0.052 | 20 | 56.0734 | 0.69574
5.1167 | 1.745 | 145.6624 | 0.0034953 | 41.6738 | -0.052 | 20 | 56.0753 | 0.74318
5.1333 | 1.747 | 145.6624 | 0.0034952 | 41.6752 | -0.052 | 20 | 56.0772 | 0.74318
5.15 | 1.813 | 100.724 | 0.0034912 | 28.8507 | -0.053 | 20 | 56.1408 | 0.5139
5.1667 | 1.814 | 100.724 | 0.0034912 | 28.8512 | -0.053 | 20 | 56.1418 | 0.5139
5.1833 | 1.815 | 106.9224 | 0.0034911 | 30.6271 | -0.053 | 20 | 56.1428 | 0.54552
5.2 | 1.816 | 114.6704 | 0.003491 | 32.8471 | -0.053 | 20 | 56.1437 | 0.58505
5.2167 | 1.817 | 120.8688 | 0.003491 | 34.6232 | -0.053 | 20 | 56.1447 | 0.61668
5.2333 | 1.818 | 130.1664 | 0.0034909 | 37.2871 | -0.053 | 20 | 56.1457 | 0.66411
5.25 | 1.819 | 137.9144 | 0.0034909 | 39.5073 | -0.053 | 20 | 56.1466 | 0.70364
5.2667 | 1.82 | 145.6624 | 0.0034908 | 41.7275 | -0.053 | 20 | 56.1476 | 0.74318
5.2833 | 1.822 | 145.6624 | 0.0034907 | 41.7289 | -0.053 | 20 | 56.1495 | 0.74318
5.3 | 1.894 | 94.5256 | 0.0034864 | 27.113 | -0.053 | 20 | 56.2191 | 0.48227
5.3167 | 1.895 | 94.5256 | 0.0034863 | 27.1134 | -0.053 | 20 | 56.2201 | 0.48227
5.3333 | 1.896 | 102.2736 | 0.0034862 | 29.3364 | -0.053 | 20 | 56.221 | 0.5218
5.35 | 1.897 | 108.472 | 0.0034862 | 31.1149 | -0.053 | 20 | 56.222 | 0.55343
5.3667 | 1.898 | 116.22 | 0.0034861 | 33.3379 | -0.053 | 20 | 56.223 | 0.59296
5.3833 | 1.899 | 123.968 | 0.0034861 | 35.5611 | -0.053 | 20 | 56.2239 | 0.63249
5.4 | 1.9 | 131.716 | 0.003486 | 37.7843 | -0.053 | 20 | 56.2249 | 0.67202
5.4167 | 1.901 | 137.9144 | 0.0034859 | 39.563 | -0.053 | 20 | 56.2259 | 0.70364
5.4333 | 1.903 | 145.6624 | 0.0034858 | 41.7871 | -0.053 | 20 | 56.2278 | 0.74318
5.45 | 1.905 | 145.6624 | 0.0034857 | 41.7886 | -0.053 | 20 | 56.2297 | 0.74318
5.4667 | 1.974 | 97.6248 | 0.0034816 | 28.0405 | -0.053 | 20 | 56.2966 | 0.49809
5.4833 | 1.975 | 97.6248 | 0.0034815 | 28.041 | -0.053 | 20 | 56.2976 | 0.49809
5.5 | 1.976 | 103.8232 | 0.0034814 | 29.8219 | -0.053 | 20 | 56.2985 | 0.52971
5.5167 | 1.977 | 111.5712 | 0.0034814 | 32.048 | -0.053 | 20 | 56.2995 | 0.56924
5.5333 | 1.978 | 117.7696 | 0.0034813 | 33.829 | -0.053 | 20 | 56.3005 | 0.60087
5.55 | 1.979 | 125.5176 | 0.0034813 | 36.0552 | -0.053 | 20 | 56.3015 | 0.6404
5.5667 | 1.98 | 133.2656 | 0.0034812 | 38.2815 | -0.053 | 20 | 56.3024 | 0.67993
5.5833 | 1.981 | 142.5632 | 0.0034811 | 40.953 | -0.053 | 20 | 56.3034 | 0.72736
5.6 | 1.983 | 148.7616 | 0.003481 | 42.7351 | -0.053 | 20 | 56.3053 | 0.75899
5.6167 | 1.986 | 148.7616 | 0.0034808 | 42.7373 | -0.053 | 20 | 56.3082 | 0.75899
5.6333 | 2.054 | 97.6248 | 0.0034768 | 28.0792 | -0.053 | 20 | 56.3743 | 0.49809
5.65 | 2.055 | 97.6248 | 0.0034767 | 28.0797 | -0.053 | 20 | 56.3753 | 0.49809
5.6667 | 2.057 | 105.3728 | 0.0034766 | 30.3093 | -0.053 | 20 | 56.3772 | 0.53762
5.6833 | 2.057 | 113.1208 | 0.0034766 | 32.538 | -0.053 | 20 | 56.3772 | 0.57715
5.7 | 2.058 | 122.4184 | 0.0034765 | 35.2129 | -0.053 | 20 | 56.3782 | 0.62458
5.7167 | 2.059 | 130.1664 | 0.0034765 | 37.4422 | -0.053 | 20 | 56.3792 | 0.66411
5.7333 | 2.061 | 137.9144 | 0.0034763 | 39.6723 | -0.053 | 20 | 56.3811 | 0.70364
5.75 | 2.062 | 144.1128 | 0.0034763 | 41.456 | -0.053 | 20 | 56.3821 | 0.73527
5.7667 | 2.064 | 150.3112 | 0.0034762 | 43.2406 | -0.053 | 20 | 56.3841 | 0.76689
5.7833 | 2.068 | 150.3112 | 0.0034759 | 43.2436 | -0.053 | 20 | 56.3879 | 0.76689
5.8 | 2.136 | 99.1744 | 0.0034718 | 28.5654 | -0.054 | 20 | 56.4542 | 0.50599
5.8167 | 2.137 | 99.1744 | 0.0034718 | 28.5659 | -0.054 | 20 | 56.4552 | 0.50599
5.8333 | 2.138 | 106.9224 | 0.0034717 | 30.7981 | -0.054 | 20 | 56.4562 | 0.54552
5.85 | 2.139 | 117.7696 | 0.0034717 | 33.9231 | -0.054 | 20 | 56.4571 | 0.60087
5.8667 | 2.14 | 125.5176 | 0.0034716 | 36.1555 | -0.054 | 20 | 56.4581 | 0.6404
5.8833 | 2.141 | 131.716 | 0.0034715 | 37.9417 | -0.054 | 20 | 56.4591 | 0.67202
5.9 | 2.142 | 137.9144 | 0.0034715 | 39.7278 | -0.054 | 20 | 56.4601 | 0.70364
5.9167 | 2.144 | 144.1128 | 0.0034714 | 41.5148 | -0.054 | 20 | 56.462 | 0.73527
5.9333 | 2.145 | 150.3112 | 0.0034713 | 43.3011 | -0.054 | 20 | 56.463 | 0.76689
5.95 | 2.217 | 150.3112 | 0.003467 | 43.3551 | -0.054 | 20 | 56.5334 | 0.76689
5.9667 | 2.217 | 100.724 | 0.003467 | 29.0524 | -0.054 | 20 | 56.5334 | 0.5139
5.9833 | 2.218 | 100.724 | 0.0034669 | 29.0529 | -0.054 | 20 | 56.5343 | 0.5139
6 | 2.219 | 108.472 | 0.0034669 | 31.2883 | -0.054 | 20 | 56.5353 | 0.55343
6.0167 | 2.22 | 116.22 | 0.0034668 | 33.5237 | -0.054 | 20 | 56.5363 | 0.59296
6.0333 | 2.221 | 123.968 | 0.0034667 | 35.7592 | -0.054 | 20 | 56.5373 | 0.63249
6.05 | 2.222 | 131.716 | 0.0034667 | 37.9949 | -0.054 | 20 | 56.5382 | 0.67202
6.0667 | 2.224 | 137.9144 | 0.0034666 | 39.7842 | -0.054 | 20 | 56.5402 | 0.70364
6.0833 | 2.225 | 144.1128 | 0.0034665 | 41.573 | -0.054 | 20 | 56.5412 | 0.73527
6.1 | 2.227 | 144.1128 | 0.0034664 | 41.5744 | -0.054 | 20 | 56.5431 | 0.73527
6.1167 | 2.23 | 92.976 | 0.0034662 | 26.8236 | -0.054 | 20 | 56.5461 | 0.47437
6.1333 | 2.298 | 92.976 | 0.0034621 | 26.8552 | -0.054 | 20 | 56.6127 | 0.47437
6.15 | 2.299 | 102.2736 | 0.0034621 | 29.5413 | -0.054 | 20 | 56.6137 | 0.5218
6.1667 | 2.3 | 110.0216 | 0.003462 | 31.7798 | -0.054 | 20 | 56.6147 | 0.56133
6.1833 | 2.301 | 116.22 | 0.0034619 | 33.5708 | -0.054 | 20 | 56.6157 | 0.59296
6.2 | 2.302 | 125.5176 | 0.0034619 | 36.2571 | -0.054 | 20 | 56.6166 | 0.6404
6.2167 | 2.303 | 133.2656 | 0.0034618 | 38.4958 | -0.054 | 20 | 56.6176 | 0.67993
6.2333 | 2.304 | 137.9144 | 0.0034618 | 39.8394 | -0.054 | 20 | 56.6186 | 0.70364
6.25 | 2.305 | 144.1128 | 0.0034617 | 41.6306 | -0.054 | 20 | 56.6196 | 0.73527
6.2667 | 2.307 | 144.1128 | 0.0034616 | 41.6321 | -0.054 | 20 | 56.6215 | 0.73527
6.2833 | 2.378 | 94.5256 | 0.0034573 | 27.3407 | -0.055 | 20 | 56.6913 | 0.48227
6.3 | 2.379 | 94.5256 | 0.0034573 | 27.3412 | -0.055 | 20 | 56.6923 | 0.48227
6.3167 | 2.38 | 102.2736 | 0.0034572 | 29.5828 | -0.055 | 20 | 56.6933 | 0.5218
6.3333 | 2.381 | 113.1208 | 0.0034571 | 32.7209 | -0.055 | 20 | 56.6943 | 0.57715
6.35 | 2.381 | 119.3192 | 0.0034571 | 34.5138 | -0.055 | 20 | 56.6943 | 0.60877
6.3667 | 2.383 | 125.5176 | 0.003457 | 36.308 | -0.055 | 20 | 56.6962 | 0.6404
6.3833 | 2.384 | 130.1664 | 0.003457 | 37.6534 | -0.055 | 20 | 56.6972 | 0.66411
6.4 | 2.385 | 137.9144 | 0.0034569 | 39.8954 | -0.055 | 20 | 56.6982 | 0.70364
6.4167 | 2.386 | 144.1128 | 0.0034568 | 41.6892 | -0.055 | 20 | 56.6992 | 0.73527
6.4333 | 2.388 | 144.1128 | 0.0034567 | 41.6906 | -0.055 | 20 | 56.7012 | 0.73527
6.45 | 2.456 | 97.6248 | 0.0034526 | 28.2754 | -0.055 | 20 | 56.7682 | 0.49809
6.4667 | 2.457 | 97.6248 | 0.0034526 | 28.2759 | -0.055 | 20 | 56.7691 | 0.49809
6.4833 | 2.458 | 103.8232 | 0.0034525 | 30.0717 | -0.055 | 20 | 56.7701 | 0.52971
6.5 | 2.459 | 111.5712 | 0.0034525 | 32.3164 | -0.055 | 20 | 56.7711 | 0.56924
6.5167 | 2.46 | 119.3192 | 0.0034524 | 34.5612 | -0.055 | 20 | 56.7721 | 0.60877
6.5333 | 2.461 | 127.0672 | 0.0034523 | 36.8061 | -0.055 | 20 | 56.7731 | 0.6483
6.55 | 2.462 | 133.2656 | 0.0034523 | 38.6022 | -0.055 | 20 | 56.7741 | 0.67993
6.5667 | 2.463 | 141.0136 | 0.0034522 | 40.8472 | -0.055 | 20 | 56.7751 | 0.71946
6.5833 | 2.465 | 141.0136 | 0.0034521 | 40.8486 | -0.055 | 20 | 56.777 | 0.71946
6.6 | 2.467 | 89.8768 | 0.003452 | 26.0363 | -0.055 | 20 | 56.779 | 0.45856
6.6167 | 2.534 | 89.8768 | 0.003448 | 26.0667 | -0.055 | 20 | 56.8452 | 0.45856
6.6333 | 2.535 | 97.6248 | 0.0034479 | 28.3143 | -0.055 | 20 | 56.8462 | 0.49809
6.65 | 2.536 | 108.472 | 0.0034478 | 31.4609 | -0.055 | 20 | 56.8472 | 0.55343
6.6667 | 2.537 | 114.6704 | 0.0034478 | 33.2592 | -0.055 | 20 | 56.8482 | 0.58505
6.6833 | 2.538 | 120.8688 | 0.0034477 | 35.0576 | -0.055 | 20 | 56.8492 | 0.61668
6.7 | 2.539 | 128.6168 | 0.0034477 | 37.3055 | -0.055 | 20 | 56.8502 | 0.65621
6.7167 | 2.54 | 136.3648 | 0.0034476 | 39.5535 | -0.055 | 20 | 56.8511 | 0.69574
6.7333 | 2.541 | 142.5632 | 0.0034475 | 41.3522 | -0.055 | 20 | 56.8521 | 0.72736
6.75 | 2.543 | 142.5632 | 0.0034474 | 41.3536 | -0.055 | 20 | 56.8541 | 0.72736
6.7667 | 2.609 | 97.6248 | 0.0034435 | 28.3508 | -0.055 | 20 | 56.9195 | 0.49809
6.7833 | 2.61 | 97.6248 | 0.0034434 | 28.3513 | -0.055 | 20 | 56.9205 | 0.49809
6.8 | 2.611 | 105.3728 | 0.0034433 | 30.6019 | -0.055 | 20 | 56.9215 | 0.53762
6.8167 | 2.612 | 111.5712 | 0.0034433 | 32.4026 | -0.055 | 20 | 56.9225 | 0.56924
6.8333 | 2.613 | 119.3192 | 0.0034432 | 34.6534 | -0.055 | 20 | 56.9235 | 0.60877
6.85 | 2.614 | 123.968 | 0.0034432 | 36.0041 | -0.055 | 20 | 56.9245 | 0.63249
6.8667 | 2.615 | 131.716 | 0.0034431 | 38.2551 | -0.055 | 20 | 56.9254 | 0.67202
6.8833 | 2.616 | 137.9144 | 0.003443 | 40.056 | -0.055 | 20 | 56.9264 | 0.70364
6.9 | 2.618 | 137.9144 | 0.0034429 | 40.0574 | -0.055 | 20 | 56.9284 | 0.70364
6.9167 | 2.688 | 91.4264 | 0.0034387 | 26.5873 | -0.055 | 20 | 56.998 | 0.46646
6.9333 | 2.689 | 91.4264 | 0.0034387 | 26.5878 | -0.055 | 20 | 56.9989 | 0.46646
6.95 | 2.69 | 99.1744 | 0.0034386 | 28.8415 | -0.055 | 20 | 56.9999 | 0.50599
6.9667 | 2.691 | 106.9224 | 0.0034385 | 31.0953 | -0.055 | 20 | 57.0009 | 0.54552
6.9833 | 2.692 | 111.5712 | 0.0034385 | 32.4478 | -0.055 | 20 | 57.0019 | 0.56924
7 | 2.693 | 120.8688 | 0.0034384 | 35.1524 | -0.055 | 20 | 57.0029 | 0.61668
7.0167 | 2.694 | 127.0672 | 0.0034384 | 36.9558 | -0.055 | 20 | 57.0039 | 0.6483
7.0333 | 2.695 | 133.2656 | 0.0034383 | 38.7592 | -0.055 | 20 | 57.0049 | 0.67993
7.05 | 2.697 | 139.464 | 0.0034382 | 40.5633 | -0.055 | 20 | 57.0069 | 0.71155
7.0667 | 2.699 | 139.464 | 0.0034381 | 40.5647 | -0.055 | 20 | 57.0089 | 0.71155
7.0833 | 2.766 | 96.0752 | 0.003434 | 27.9773 | -0.055 | 20 | 57.0756 | 0.49018
7.1 | 2.767 | 96.0752 | 0.003434 | 27.9778 | -0.055 | 20 | 57.0766 | 0.49018
7.1167 | 2.768 | 105.3728 | 0.0034339 | 30.6859 | -0.055 | 20 | 57.0776 | 0.53762
7.1333 | 2.769 | 111.5712 | 0.0034339 | 32.4915 | -0.055 | 20 | 57.0786 | 0.56924
7.15 | 2.77 | 119.3192 | 0.0034338 | 34.7484 | -0.055 | 20 | 57.0796 | 0.60877
7.1667 | 2.771 | 123.968 | 0.0034337 | 36.1029 | -0.055 | 20 | 57.0806 | 0.63249
7.1833 | 2.772 | 133.2656 | 0.0034337 | 38.8113 | -0.055 | 20 | 57.0816 | 0.67993
7.2 | 2.773 | 139.464 | 0.0034336 | 40.6172 | -0.055 | 20 | 57.0826 | 0.71155
7.2167 | 2.775 | 139.464 | 0.0034335 | 40.6186 | -0.055 | 20 | 57.0846 | 0.71155
7.2333 | 2.843 | 96.0752 | 0.0034294 | 28.015 | -0.055 | 20 | 57.1525 | 0.49018
7.25 | 2.844 | 96.0752 | 0.0034294 | 28.0155 | -0.055 | 20 | 57.1535 | 0.49018
7.2667 | 2.845 | 103.8232 | 0.0034293 | 30.2753 | -0.055 | 20 | 57.1545 | 0.52971
7.2833 | 2.846 | 110.0216 | 0.0034292 | 32.0834 | -0.055 | 20 | 57.1555 | 0.56133
7.3 | 2.847 | 116.22 | 0.0034292 | 33.8915 | -0.055 | 20 | 57.1565 | 0.59296
7.3167 | 2.848 | 125.5176 | 0.0034291 | 36.6034 | -0.055 | 20 | 57.1575 | 0.6404
7.3333 | 2.849 | 133.2656 | 0.0034291 | 38.8636 | -0.055 | 20 | 57.1585 | 0.67993
7.35 | 2.851 | 141.0136 | 0.0034289 | 41.1245 | -0.055 | 20 | 57.1605 | 0.71946
7.3667 | 2.853 | 141.0136 | 0.0034288 | 41.126 | -0.055 | 20 | 57.1625 | 0.71946
7.3833 | 2.921 | 94.5256 | 0.0034247 | 27.6008 | -0.055 | 20 | 57.2306 | 0.48227
7.4 | 2.922 | 94.5256 | 0.0034247 | 27.6013 | -0.055 | 20 | 57.2316 | 0.48227
7.4167 | 2.923 | 102.2736 | 0.0034246 | 29.8642 | -0.055 | 20 | 57.2326 | 0.5218
7.4333 | 2.924 | 110.0216 | 0.0034246 | 32.1272 | -0.055 | 20 | 57.2336 | 0.56133
7.45 | 2.925 | 116.22 | 0.0034245 | 33.9378 | -0.055 | 20 | 57.2346 | 0.59296
7.4667 | 2.926 | 123.968 | 0.0034244 | 36.201 | -0.055 | 20 | 57.2356 | 0.63249
7.4833 | 2.927 | 131.716 | 0.0034244 | 38.4642 | -0.056 | 20 | 57.2366 | 0.67202
7.5 | 2.929 | 139.464 | 0.0034243 | 40.7282 | -0.056 | 20 | 57.2386 | 0.71155
7.5167 | 2.931 | 139.464 | 0.0034241 | 40.7296 | -0.056 | 20 | 57.2407 | 0.71155
7.5333 | 2.998 | 94.5256 | 0.0034201 | 27.6381 | -0.056 | 20 | 57.3079 | 0.48227
7.55 | 2.999 | 94.5256 | 0.0034201 | 27.6386 | -0.056 | 20 | 57.3089 | 0.48227
7.5667 | 3 | 102.2736 | 0.00342 | 29.9046 | -0.056 | 20 | 57.3099 | 0.5218
7.5833 | 3.001 | 111.5712 | 0.0034199 | 32.6237 | -0.056 | 20 | 57.3109 | 0.56924
7.6 | 3.002 | 116.22 | 0.0034199 | 33.9836 | -0.056 | 20 | 57.312 | 0.59296
7.6167 | 3.002 | 125.5176 | 0.0034199 | 36.7023 | -0.056 | 20 | 57.312 | 0.6404
7.6333 | 3.003 | 133.2656 | 0.0034198 | 38.9686 | -0.056 | 20 | 57.313 | 0.67993
7.65 | 3.005 | 141.0136 | 0.0034197 | 41.2357 | -0.056 | 20 | 57.315 | 0.71946
7.6667 | 3.007 | 141.0136 | 0.0034196 | 41.2371 | -0.056 | 20 | 57.317 | 0.71946
7.6833 | 3.073 | 97.6248 | 0.0034156 | 28.5819 | -0.056 | 20 | 57.3834 | 0.49809
7.7 | 3.075 | 97.6248 | 0.0034155 | 28.5829 | -0.058 | 40 | 114.7709 | 0.24904
7.7167 | 3.077 | 102.2736 | 0.0034154 | 29.945 | -0.068 | 40 | 114.7749 | 0.2609
7.7333 | 3.078 | 111.5712 | 0.0034153 | 32.6679 | -0.068 | 40 | 114.7769 | 0.28462
7.75 | 3.079 | 117.7696 | 0.0034153 | 34.4833 | -0.068 | 40 | 114.779 | 0.30043
7.7667 | 3.079 | 123.968 | 0.0034153 | 36.2983 | -0.068 | 40 | 114.779 | 0.31624
7.7833 | 3.079 | 128.6168 | 0.0034153 | 37.6594 | -0.069 | 40 | 114.779 | 0.3281
7.8 | 3.081 | 142.5632 | 0.0034151 | 41.7445 | -0.069 | 40 | 114.783 | 0.36368
7.8167 | 3.081 | 151.8608 | 0.0034151 | 44.4669 | -0.07 | 40 | 114.783 | 0.3874
7.8333 | 3.082 | 161.1584 | 0.0034151 | 47.1902 | -0.07 | 40 | 114.785 | 0.41112
7.85 | 3.083 | 167.3568 | 0.003415 | 49.0061 | -0.07 | 40 | 114.787 | 0.42693
7.8667 | 3.084 | 175.1048 | 0.003415 | 51.2758 | -0.072 | 40 | 114.789 | 0.4467
7.8833 | 3.085 | 179.7536 | 0.0034149 | 52.638 | -0.072 | 40 | 114.7911 | 0.45856
7.9 | 3.085 | 185.952 | 0.0034149 | 54.4531 | -0.073 | 40 | 114.7911 | 0.47437
7.9167 | 3.086 | 192.1504 | 0.0034148 | 56.2692 | -0.073 | 40 | 114.7931 | 0.49018
7.9333 | 3.088 | 202.9976 | 0.0034147 | 59.4478 | -0.073 | 40 | 114.7971 | 0.51785
7.95 | 3.089 | 210.7456 | 0.0034147 | 61.7179 | -0.073 | 40 | 114.7991 | 0.53762
7.9667 | 3.09 | 218.4936 | 0.0034146 | 63.9881 | -0.073 | 40 | 114.8011 | 0.55738
7.9833 | 3.091 | 227.7912 | 0.0034145 | 66.7121 | -0.074 | 40 | 114.8032 | 0.5811
8 | 3.092 | 233.9896 | 0.0034145 | 68.5286 | -0.074 | 40 | 114.8052 | 0.59691
8.0167 | 3.093 | 240.188 | 0.0034144 | 70.3452 | -0.074 | 40 | 114.8072 | 0.61272
8.0333 | 3.094 | 246.3864 | 0.0034144 | 72.1618 | -0.074 | 40 | 114.8092 | 0.62854
8.05 | 3.096 | 252.5848 | 0.0034142 | 73.9798 | -0.074 | 40 | 114.8133 | 0.64435
8.0667 | 3.097 | 258.7832 | 0.0034142 | 75.7966 | -0.074 | 40 | 114.8153 | 0.66016
8.0833 | 3.098 | 263.432 | 0.0034141 | 77.1596 | -0.075 | 40 | 114.8173 | 0.67202
8.1 | 3.099 | 272.7296 | 0.0034141 | 79.8842 | -0.075 | 40 | 114.8193 | 0.69574
8.1167 | 3.1 | 277.3784 | 0.003414 | 81.2473 | -0.075 | 40 | 114.8213 | 0.7076
8.1333 | 3.102 | 283.5768 | 0.0034139 | 83.0658 | -0.075 | 40 | 114.8254 | 0.72341
8.15 | 3.103 | 291.3248 | 0.0034138 | 85.3369 | -0.075 | 40 | 114.8274 | 0.74318
8.1667 | 3.105 | 295.9736 | 0.0034137 | 86.7017 | -0.076 | 40 | 114.8314 | 0.75503
8.1833 | 3.107 | 302.172 | 0.0034136 | 88.5206 | -0.076 | 40 | 114.8355 | 0.77085
8.2 | 3.108 | 306.8208 | 0.0034135 | 89.884 | -0.076 | 40 | 114.8375 | 0.78271
8.2167 | 3.11 | 306.8208 | 0.0034134 | 89.8872 | -0.077 | 40 | 114.8415 | 0.78271
8.2333 | 3.289 | 133.2656 | 0.0034027 | 39.1651 | -0.08 | 40 | 115.204 | 0.33996
8.25 | 3.29 | 133.2656 | 0.0034026 | 39.1658 | -0.08 | 40 | 115.206 | 0.33996
8.2667 | 3.29 | 144.1128 | 0.0034026 | 42.3537 | -0.08 | 40 | 115.206 | 0.36763
8.2833 | 3.291 | 153.4104 | 0.0034025 | 45.087 | -0.08 | 40 | 115.2081 | 0.39135
8.3 | 3.292 | 162.708 | 0.0034025 | 47.8204 | -0.08 | 40 | 115.2101 | 0.41507
8.3167 | 3.292 | 168.9064 | 0.0034025 | 49.6421 | -0.08 | 40 | 115.2101 | 0.43088
8.3333 | 3.293 | 176.6544 | 0.0034024 | 51.9202 | -0.08 | 40 | 115.2121 | 0.45065
8.35 | 3.293 | 185.952 | 0.0034024 | 54.6529 | -0.08 | 40 | 115.2121 | 0.47437
8.3667 | 3.294 | 193.7 | 0.0034024 | 56.9311 | -0.08 | 40 | 115.2141 | 0.49413
8.3833 | 3.295 | 202.9976 | 0.0034023 | 59.6648 | -0.08 | 40 | 115.2162 | 0.51785
8.4 | 3.295 | 212.2952 | 0.0034023 | 62.3976 | -0.08 | 40 | 115.2162 | 0.54157
8.4167 | 3.296 | 223.1424 | 0.0034022 | 65.5869 | -0.08 | 40 | 115.2182 | 0.56924
8.4333 | 3.297 | 230.8904 | 0.0034022 | 67.8654 | -0.08 | 40 | 115.2202 | 0.58901
8.45 | 3.298 | 238.6384 | 0.0034021 | 70.144 | -0.08 | 40 | 115.2223 | 0.60877
8.4667 | 3.298 | 246.3864 | 0.0034021 | 72.4214 | -0.08 | 40 | 115.2223 | 0.62854
8.4833 | 3.299 | 254.1344 | 0.0034021 | 74.7002 | -0.08 | 40 | 115.2243 | 0.6483
8.5 | 3.3 | 260.3328 | 0.003402 | 76.5235 | -0.08 | 40 | 115.2263 | 0.66411
8.5167 | 3.301 | 268.0808 | 0.0034019 | 78.8023 | -0.08 | 40 | 115.2284 | 0.68388
8.5333 | 3.302 | 280.4776 | 0.0034019 | 82.4478 | -0.08 | 40 | 115.2304 | 0.7155
8.55 | 3.303 | 288.2256 | 0.0034018 | 84.7269 | -0.08 | 40 | 115.2324 | 0.73527
8.5667 | 3.304 | 292.8744 | 0.0034018 | 86.095 | -0.08 | 40 | 115.2345 | 0.74713
8.5833 | 3.306 | 300.6224 | 0.0034016 | 88.3757 | -0.08 | 40 | 115.2385 | 0.76689
8.6 | 3.307 | 308.3704 | 0.0034016 | 90.655 | -0.081 | 40 | 115.2406 | 0.78666
8.6167 | 3.308 | 314.5688 | 0.0034015 | 92.4789 | -0.081 | 40 | 115.2426 | 0.80247
8.6333 | 3.31 | 319.2176 | 0.0034014 | 93.8489 | -0.081 | 40 | 115.2467 | 0.81433
8.65 | 3.313 | 319.2176 | 0.0034012 | 93.8539 | -0.081 | 40 | 115.2528 | 0.81433
8.6667 | 3.51 | 127.0672 | 0.0033894 | 37.4896 | -0.083 | 40 | 115.6547 | 0.32415
8.6833 | 3.511 | 127.0672 | 0.0033893 | 37.4902 | -0.083 | 40 | 115.6567 | 0.32415
8.7 | 3.512 | 134.8152 | 0.0033893 | 39.7769 | -0.083 | 40 | 115.6588 | 0.34392
8.7167 | 3.512 | 148.7616 | 0.0033893 | 43.8918 | -0.083 | 40 | 115.6588 | 0.37949
8.7333 | 3.513 | 158.0592 | 0.0033892 | 46.6359 | -0.084 | 40 | 115.6608 | 0.40321
8.75 | 3.513 | 165.8072 | 0.0033892 | 48.9219 | -0.084 | 40 | 115.6608 | 0.42298
8.7667 | 3.514 | 172.0056 | 0.0033892 | 50.7517 | -0.084 | 40 | 115.6629 | 0.43879
8.7833 | 3.515 | 179.7536 | 0.0033891 | 53.0387 | -0.084 | 40 | 115.6649 | 0.45856
8.8 | 3.515 | 185.952 | 0.0033891 | 54.8677 | -0.084 | 40 | 115.6649 | 0.47437
8.8167 | 3.516 | 193.7 | 0.003389 | 57.1548 | -0.084 | 40 | 115.667 | 0.49413
8.8333 | 3.516 | 207.6464 | 0.003389 | 61.27 | -0.084 | 40 | 115.667 | 0.52971
8.85 | 3.517 | 216.944 | 0.003389 | 64.0145 | -0.084 | 40 | 115.669 | 0.55343
8.8667 | 3.518 | 224.692 | 0.0033889 | 66.3019 | -0.084 | 40 | 115.6711 | 0.57319
8.8833 | 3.518 | 233.9896 | 0.0033889 | 69.0455 | -0.084 | 40 | 115.6711 | 0.59691
8.9 | 3.519 | 241.7376 | 0.0033889 | 71.333 | -0.084 | 40 | 115.6731 | 0.61668
8.9167 | 3.52 | 249.4856 | 0.0033888 | 73.6206 | -0.084 | 40 | 115.6752 | 0.63644
8.9333 | 3.521 | 255.684 | 0.0033887 | 75.4511 | -0.084 | 40 | 115.6772 | 0.65226
8.95 | 3.521 | 264.9816 | 0.0033887 | 78.1947 | -0.084 | 40 | 115.6772 | 0.67597
8.9667 | 3.522 | 272.7296 | 0.0033887 | 80.4825 | -0.084 | 40 | 115.6793 | 0.69574
8.9833 | 3.523 | 280.4776 | 0.0033886 | 82.7704 | -0.084 | 40 | 115.6813 | 0.7155
9 | 3.524 | 288.2256 | 0.0033886 | 85.0584 | -0.084 | 40 | 115.6834 | 0.73527
9.0167 | 3.525 | 297.5232 | 0.0033885 | 87.8038 | -0.084 | 40 | 115.6854 | 0.75899
9.0333 | 3.526 | 305.2712 | 0.0033884 | 90.092 | -0.084 | 40 | 115.6875 | 0.77875
9.05 | 3.527 | 316.1184 | 0.0033884 | 93.2948 | -0.084 | 40 | 115.6895 | 0.80642
9.0667 | 3.529 | 322.3168 | 0.0033883 | 95.1275 | -0.084 | 40 | 115.6936 | 0.82224
9.0833 | 3.532 | 322.3168 | 0.0033881 | 95.1326 | -0.084 | 40 | 115.6997 | 0.82224
9.1 | 3.733 | 123.968 | 0.003376 | 36.7202 | -0.086 | 40 | 116.1131 | 0.31624
9.1167 | 3.734 | 123.968 | 0.003376 | 36.7208 | -0.086 | 40 | 116.1151 | 0.31624
9.1333 | 3.735 | 131.716 | 0.0033759 | 39.0166 | -0.086 | 40 | 116.1172 | 0.33601
9.15 | 3.735 | 141.0136 | 0.0033759 | 41.7707 | -0.086 | 40 | 116.1172 | 0.35973
9.1667 | 3.736 | 150.3112 | 0.0033758 | 44.5256 | -0.086 | 40 | 116.1192 | 0.38345
9.1833 | 3.737 | 162.708 | 0.0033758 | 48.1986 | -0.086 | 40 | 116.1213 | 0.41507
9.2 | 3.737 | 170.456 | 0.0033758 | 50.4938 | -0.086 | 40 | 116.1213 | 0.43484
9.2167 | 3.738 | 176.6544 | 0.0033757 | 52.3309 | -0.086 | 40 | 116.1234 | 0.45065
9.2333 | 3.738 | 184.4024 | 0.0033757 | 54.6261 | -0.086 | 40 | 116.1234 | 0.47041
9.25 | 3.739 | 190.6008 | 0.0033757 | 56.4633 | -0.086 | 40 | 116.1254 | 0.48623
9.2667 | 3.739 | 202.9976 | 0.0033757 | 60.1357 | -0.086 | 40 | 116.1254 | 0.51785
9.2833 | 3.74 | 212.2952 | 0.0033756 | 62.8911 | -0.086 | 40 | 116.1275 | 0.54157
9.3 | 3.74 | 220.0432 | 0.0033756 | 65.1864 | -0.086 | 40 | 116.1275 | 0.56133
9.3167 | 3.741 | 229.3408 | 0.0033755 | 67.942 | -0.086 | 40 | 116.1296 | 0.58505
9.3333 | 3.742 | 240.188 | 0.0033755 | 71.1567 | -0.086 | 40 | 116.1316 | 0.61272
9.35 | 3.742 | 249.4856 | 0.0033755 | 73.9111 | -0.086 | 40 | 116.1316 | 0.63644
9.3667 | 3.743 | 255.684 | 0.0033754 | 75.7488 | -0.086 | 40 | 116.1337 | 0.65226
9.3833 | 3.744 | 263.432 | 0.0033754 | 78.0456 | -0.086 | 40 | 116.1358 | 0.67202
9.4 | 3.745 | 271.18 | 0.0033753 | 80.3425 | -0.086 | 40 | 116.1378 | 0.69179
9.4167 | 3.745 | 277.3784 | 0.0033753 | 82.1789 | -0.086 | 40 | 116.1378 | 0.7076
9.4333 | 3.746 | 285.1264 | 0.0033752 | 84.4759 | -0.086 | 40 | 116.1399 | 0.72736
9.45 | 3.747 | 294.424 | 0.0033752 | 87.2321 | -0.086 | 40 | 116.142 | 0.75108
9.4667 | 3.748 | 306.8208 | 0.0033751 | 90.9066 | -0.086 | 40 | 116.144 | 0.78271
9.4833 | 3.749 | 314.5688 | 0.0033751 | 93.2039 | -0.086 | 40 | 116.1461 | 0.80247
9.5 | 3.751 | 320.7672 | 0.0033749 | 95.0438 | -0.086 | 40 | 116.1502 | 0.81828
9.5167 | 3.753 | 320.7672 | 0.0033748 | 95.0472 | -0.086 | 40 | 116.1543 | 0.81828
9.5333 | 3.961 | 117.7696 | 0.0033623 | 35.0261 | -0.088 | 40 | 116.5855 | 0.30043
9.55 | 3.962 | 117.7696 | 0.0033623 | 35.0267 | -0.088 | 40 | 116.5876 | 0.30043
9.5667 | 3.962 | 125.5176 | 0.0033623 | 37.3311 | -0.088 | 40 | 116.5876 | 0.3202
9.5833 | 3.963 | 133.2656 | 0.0033622 | 39.6362 | -0.088 | 40 | 116.5896 | 0.33996
9.6 | 3.964 | 142.5632 | 0.0033622 | 42.4023 | -0.088 | 40 | 116.5917 | 0.36368
9.6167 | 3.964 | 150.3112 | 0.0033622 | 44.7067 | -0.088 | 40 | 116.5917 | 0.38345
9.6333 | 3.965 | 164.2576 | 0.0033621 | 48.8557 | -0.088 | 40 | 116.5938 | 0.41902
9.65 | 3.965 | 172.0056 | 0.0033621 | 51.1602 | -0.088 | 40 | 116.5938 | 0.43879
9.6667 | 3.966 | 178.204 | 0.003362 | 53.0047 | -0.088 | 40 | 116.5959 | 0.4546
9.6833 | 3.967 | 185.952 | 0.003362 | 55.3103 | -0.088 | 40 | 116.598 | 0.47437
9.7 | 3.967 | 193.7 | 0.003362 | 57.6149 | -0.088 | 40 | 116.598 | 0.49413
9.7167 | 3.968 | 202.9976 | 0.0033619 | 60.3814 | -0.088 | 40 | 116.6 | 0.51785
9.7333 | 3.968 | 210.7456 | 0.0033619 | 62.6861 | -0.088 | 40 | 116.6 | 0.53762
9.75 | 3.969 | 220.0432 | 0.0033619 | 65.4528 | -0.088 | 40 | 116.6021 | 0.56133
9.7667 | 3.97 | 233.9896 | 0.0033618 | 69.6025 | -0.088 | 40 | 116.6042 | 0.59691
9.7833 | 3.97 | 241.7376 | 0.0033618 | 71.9072 | -0.088 | 40 | 116.6042 | 0.61668
9.8 | 3.971 | 251.0352 | 0.0033617 | 74.6742 | -0.088 | 40 | 116.6063 | 0.6404
9.8167 | 3.972 | 258.7832 | 0.0033617 | 76.9803 | -0.088 | 40 | 116.6084 | 0.66016
9.8333 | 3.972 | 264.9816 | 0.0033617 | 78.8242 | -0.088 | 40 | 116.6084 | 0.67597
9.85 | 3.973 | 272.7296 | 0.0033616 | 81.1304 | -0.088 | 40 | 116.6104 | 0.69574
9.8667 | 3.974 | 283.5768 | 0.0033616 | 84.3587 | -0.088 | 40 | 116.6125 | 0.72341
9.8833 | 3.975 | 289.7752 | 0.0033615 | 86.2041 | -0.088 | 40 | 116.6146 | 0.73922
9.9 | 3.976 | 302.172 | 0.0033614 | 89.8936 | -0.088 | 40 | 116.6167 | 0.77085
9.9167 | 3.977 | 311.4696 | 0.0033614 | 92.6612 | -0.088 | 40 | 116.6188 | 0.79457
9.9333 | 3.979 | 317.668 | 0.0033613 | 94.5086 | -0.088 | 40 | 116.6229 | 0.81038
9.95 | 3.981 | 317.668 | 0.0033611 | 94.512 | -0.088 | 40 | 116.6271 | 0.81038
9.9667 | 4.189 | 114.6704 | 0.0033487 | 34.2437 | -0.089 | 40 | 117.0618 | 0.29253
9.9833 | 4.19 | 114.6704 | 0.0033486 | 34.2443 | -0.089 | 40 | 117.0638 | 0.29253
10 | 4.19 | 125.5176 | 0.0033486 | 37.4836 | -0.089 | 40 | 117.0638 | 0.3202
10.0167 | 4.191 | 133.2656 | 0.0033485 | 39.7981 | -0.089 | 40 | 117.0659 | 0.33996
10.0333 | 4.192 | 139.464 | 0.0033485 | 41.6499 | -0.089 | 40 | 117.068 | 0.35578
10.05 | 4.192 | 148.7616 | 0.0033485 | 44.4266 | -0.089 | 40 | 117.068 | 0.37949
10.0667 | 4.193 | 158.0592 | 0.0033484 | 47.2041 | -0.089 | 40 | 117.0701 | 0.40321
10.0833 | 4.193 | 167.3568 | 0.0033484 | 49.9808 | -0.089 | 40 | 117.0701 | 0.42693
10.1 | 4.194 | 178.204 | 0.0033484 | 53.2213 | -0.089 | 40 | 117.0722 | 0.4546
10.1167 | 4.195 | 184.4024 | 0.0033483 | 55.0734 | -0.089 | 40 | 117.0743 | 0.47041
10.1333 | 4.195 | 193.7 | 0.0033483 | 57.8503 | -0.089 | 40 | 117.0743 | 0.49413
10.15 | 4.196 | 202.9976 | 0.0033482 | 60.6282 | -0.089 | 40 | 117.0764 | 0.51785
10.1667 | 4.196 | 210.7456 | 0.0033482 | 62.9422 | -0.089 | 40 | 117.0764 | 0.53762
10.1833 | 4.197 | 221.5928 | 0.0033482 | 66.1831 | -0.089 | 40 | 117.0785 | 0.56529
10.2 | 4.197 | 230.8904 | 0.0033482 | 68.96 | -0.089 | 40 | 117.0785 | 0.58901
10.2167 | 4.198 | 238.6384 | 0.0033481 | 71.2753 | -0.089 | 40 | 117.0806 | 0.60877
10.2333 | 4.199 | 247.936 | 0.0033481 | 74.0536 | -0.089 | 40 | 117.0827 | 0.63249
10.25 | 4.2 | 257.2336 | 0.003348 | 76.832 | -0.089 | 40 | 117.0848 | 0.65621
10.2667 | 4.201 | 264.9816 | 0.0033479 | 79.1477 | -0.089 | 40 | 117.0869 | 0.67597
10.2833 | 4.201 | 271.18 | 0.0033479 | 80.9991 | -0.089 | 40 | 117.0869 | 0.69179
10.3 | 4.202 | 278.928 | 0.0033479 | 83.3148 | -0.089 | 40 | 117.089 | 0.71155
10.3167 | 4.203 | 289.7752 | 0.0033478 | 86.5564 | -0.089 | 40 | 117.0911 | 0.73922
10.3333 | 4.204 | 299.0728 | 0.0033478 | 89.3352 | -0.089 | 40 | 117.0932 | 0.76294
10.35 | 4.205 | 305.2712 | 0.0033477 | 91.1883 | -0.089 | 40 | 117.0953 | 0.77875
10.3667 | 4.206 | 313.0192 | 0.0033476 | 93.5044 | -0.089 | 40 | 117.0974 | 0.79852
10.3833 | 4.208 | 313.0192 | 0.0033475 | 93.5078 | -0.089 | 40 | 117.1016 | 0.79852
10.4 | 4.419 | 113.1208 | 0.0033349 | 33.9207 | -0.09 | 40 | 117.5462 | 0.28857
10.4167 | 4.42 | 113.1208 | 0.0033348 | 33.9213 | -0.09 | 80 | 235.0966 | 0.14429
10.4333 | 4.421 | 119.3192 | 0.0033347 | 35.7807 | -0.09 | 80 | 235.1008 | 0.15219
10.45 | 4.421 | 125.5176 | 0.0033347 | 37.6394 | -0.09 | 80 | 235.1008 | 0.1601
10.4667 | 4.422 | 136.3648 | 0.0033347 | 40.8929 | -0.09 | 80 | 235.105 | 0.17393
10.4833 | 4.422 | 145.6624 | 0.0033347 | 43.6811 | -0.09 | 80 | 235.105 | 0.18579
10.5 | 4.423 | 154.96 | 0.0033346 | 46.4701 | -0.09 | 80 | 235.1092 | 0.19765
10.5167 | 4.424 | 164.2576 | 0.0033346 | 49.2592 | -0.09 | 80 | 235.1135 | 0.20951
10.5333 | 4.424 | 172.0056 | 0.0033346 | 51.5827 | -0.09 | 80 | 235.1135 | 0.21939
10.55 | 4.425 | 179.7536 | 0.0033345 | 53.9072 | -0.09 | 80 | 235.1177 | 0.22928
10.5667 | 4.425 | 187.5016 | 0.0033345 | 56.2308 | -0.09 | 80 | 235.1177 | 0.23916
10.5833 | 4.426 | 198.3488 | 0.0033344 | 59.4849 | -0.09 | 80 | 235.1219 | 0.253
10.6 | 4.427 | 204.5472 | 0.0033344 | 61.3449 | -0.09 | 80 | 235.1262 | 0.2609
10.6167 | 4.427 | 213.8448 | 0.0033344 | 64.1333 | -0.09 | 80 | 235.1262 | 0.27276
10.6333 | 4.428 | 221.5928 | 0.0033343 | 66.4582 | -0.09 | 80 | 235.1304 | 0.28264
10.65 | 4.428 | 230.8904 | 0.0033343 | 69.2466 | -0.09 | 80 | 235.1304 | 0.2945
10.6667 | 4.429 | 243.2872 | 0.0033343 | 72.9659 | -0.09 | 80 | 235.1346 | 0.31032
10.6833 | 4.43 | 252.5848 | 0.0033342 | 75.7557 | -0.09 | 80 | 235.1389 | 0.32217
10.7 | 4.431 | 260.3328 | 0.0033341 | 78.0809 | -0.09 | 80 | 235.1431 | 0.33206
10.7167 | 4.431 | 268.0808 | 0.0033341 | 80.4048 | -0.09 | 80 | 235.1431 | 0.34194
10.7333 | 4.432 | 274.2792 | 0.0033341 | 82.2653 | -0.09 | 80 | 235.1473 | 0.34985
10.75 | 4.433 | 282.0272 | 0.003334 | 84.5907 | -0.09 | 80 | 235.1516 | 0.35973
10.7667 | 4.434 | 288.2256 | 0.003334 | 86.4514 | -0.09 | 80 | 235.1558 | 0.36763
10.7833 | 4.435 | 297.5232 | 0.0033339 | 89.2418 | -0.09 | 80 | 235.16 | 0.37949
10.8 | 4.435 | 309.92 | 0.0033339 | 92.9602 | -0.09 | 80 | 235.16 | 0.39531
10.8167 | 4.437 | 316.1184 | 0.0033338 | 94.8228 | -0.09 | 80 | 235.1685 | 0.40321
10.8333 | 4.657 | 316.1184 | 0.0033206 | 95.1998 | -0.09 | 80 | 236.1033 | 0.40321
10.85 | 4.657 | 110.0216 | 0.0033206 | 33.1332 | -0.09 | 80 | 236.1033 | 0.14033
10.8667 | 4.657 | 110.0216 | 0.0033206 | 33.1332 | -0.09 | 80 | 236.1033 | 0.14033
10.8833 | 4.658 | 117.7696 | 0.0033205 | 35.4672 | -0.09 | 80 | 236.1076 | 0.15022
10.9 | 4.658 | 122.4184 | 0.0033205 | 36.8672 | -0.09 | 80 | 236.1076 | 0.15615
10.9167 | 4.659 | 130.1664 | 0.0033205 | 39.2013 | -0.09 | 80 | 236.1119 | 0.16603
10.9333 | 4.659 | 142.5632 | 0.0033205 | 42.9348 | -0.09 | 80 | 236.1119 | 0.18184
10.95 | 4.66 | 150.3112 | 0.0033204 | 45.269 | -0.09 | 80 | 236.1161 | 0.19172
10.9667 | 4.66 | 159.6088 | 0.0033204 | 48.0691 | -0.09 | 80 | 236.1161 | 0.20358
10.9833 | 4.661 | 168.9064 | 0.0033203 | 50.8702 | -0.09 | 80 | 236.1204 | 0.21544
11 | 4.661 | 176.6544 | 0.0033203 | 53.2037 | -0.09 | 80 | 236.1204 | 0.22532
11.0167 | 4.662 | 182.8528 | 0.0033203 | 55.0715 | -0.09 | 80 | 236.1247 | 0.23323
11.0333 | 4.662 | 190.6008 | 0.0033203 | 57.405 | -0.093 | 80 | 236.1247 | 0.24311
11.05 | 4.664 | 202.9976 | 0.0033202 | 61.1409 | -0.094 | 80 | 236.1332 | 0.25893
11.0667 | 4.665 | 210.7456 | 0.0033201 | 63.4757 | -0.095 | 80 | 236.1375 | 0.26881
11.0833 | 4.666 | 215.3944 | 0.00332 | 64.877 | -0.101 | 80 | 236.1417 | 0.27474
11.1 | 4.667 | 226.2416 | 0.00332 | 68.1455 | -0.101 | 80 | 236.146 | 0.28857
11.1167 | 4.667 | 235.5392 | 0.00332 | 70.946 | -0.101 | 80 | 236.146 | 0.30043
11.1333 | 4.669 | 243.2872 | 0.0033199 | 73.2824 | -0.102 | 80 | 236.1545 | 0.31032
11.15 | 4.671 | 249.4856 | 0.0033197 | 75.1522 | -0.107 | 80 | 236.1631 | 0.31822
11.1667 | 4.672 | 255.684 | 0.0033197 | 77.0207 | -0.108 | 80 | 236.1673 | 0.32613
11.1833 | 4.672 | 264.9816 | 0.0033197 | 79.8214 | -0.108 | 80 | 236.1673 | 0.33799
11.2 | 4.673 | 272.7296 | 0.0033196 | 82.1569 | -0.109 | 80 | 236.1716 | 0.34787
11.2167 | 4.673 | 280.4776 | 0.0033196 | 84.4909 | -0.109 | 80 | 236.1716 | 0.35775
11.2333 | 4.674 | 288.2256 | 0.0033196 | 86.8264 | -0.11 | 80 | 236.1759 | 0.36763
11.25 | 4.674 | 295.9736 | 0.0033196 | 89.1605 | -0.11 | 80 | 236.1759 | 0.37752
11.2667 | 4.675 | 305.2712 | 0.0033195 | 91.963 | -0.11 | 80 | 236.1801 | 0.38938
11.2833 | 4.675 | 313.0192 | 0.0033195 | 94.2971 | -0.111 | 80 | 236.1801 | 0.39926
11.3 | 4.676 | 322.3168 | 0.0033194 | 97.0998 | -0.111 | 80 | 236.1844 | 0.41112
11.3167 | 4.677 | 328.5152 | 0.0033194 | 98.9688 | -0.111 | 80 | 236.1887 | 0.41902
11.3333 | 4.677 | 333.164 | 0.0033194 | 100.3693 | -0.112 | 80 | 236.1887 | 0.42495
11.35 | 4.678 | 340.912 | 0.0033193 | 102.7054 | -0.112 | 80 | 236.193 | 0.43484
11.3667 | 4.678 | 351.7592 | 0.0033193 | 105.9733 | -0.112 | 80 | 236.193 | 0.44867
11.3833 | 4.679 | 359.5072 | 0.0033193 | 108.3094 | -0.113 | 80 | 236.1972 | 0.45856
11.4 | 4.68 | 367.2552 | 0.0033192 | 110.6457 | -0.113 | 80 | 236.2015 | 0.46844
11.4167 | 4.68 | 375.0032 | 0.0033192 | 112.98 | -0.114 | 80 | 236.2015 | 0.47832
11.4333 | 4.681 | 384.3008 | 0.0033191 | 115.7832 | -0.114 | 80 | 236.2058 | 0.49018
11.45 | 4.681 | 392.0488 | 0.0033191 | 118.1176 | -0.114 | 80 | 236.2058 | 0.50006
11.4667 | 4.682 | 398.2472 | 0.0033191 | 119.9872 | -0.115 | 80 | 236.21 | 0.50797
11.4833 | 4.683 | 404.4456 | 0.003319 | 121.8569 | -0.115 | 80 | 236.2143 | 0.51587
11.5 | 4.683 | 413.7432 | 0.003319 | 124.6582 | -0.116 | 80 | 236.2143 | 0.52773
11.5167 | 4.684 | 421.4912 | 0.003319 | 126.995 | -0.116 | 80 | 236.2186 | 0.53762
11.5333 | 4.684 | 427.6896 | 0.003319 | 128.8625 | -0.116 | 80 | 236.2186 | 0.54552
11.55 | 4.685 | 435.4376 | 0.0033189 | 131.1994 | -0.117 | 80 | 236.2228 | 0.55541
11.5667 | 4.686 | 441.636 | 0.0033188 | 133.0694 | -0.117 | 80 | 236.2271 | 0.56331
11.5833 | 4.687 | 452.4832 | 0.0033188 | 136.3402 | -0.117 | 80 | 236.2314 | 0.57715
11.6 | 4.687 | 460.2312 | 0.0033188 | 138.6748 | -0.117 | 80 | 236.2314 | 0.58703
11.6167 | 4.688 | 466.4296 | 0.0033187 | 140.545 | -0.117 | 80 | 236.2357 | 0.59494
11.6333 | 4.689 | 474.1776 | 0.0033187 | 142.8822 | -0.118 | 80 | 236.2399 | 0.60482
11.65 | 4.689 | 480.376 | 0.0033187 | 144.75 | -0.118 | 80 | 236.2399 | 0.61272
11.6667 | 4.69 | 488.124 | 0.0033186 | 147.0873 | -0.118 | 80 | 236.2442 | 0.62261
11.6833 | 4.691 | 497.4216 | 0.0033185 | 149.8917 | -0.118 | 80 | 236.2485 | 0.63447
11.7 | 4.692 | 506.7192 | 0.0033185 | 152.6962 | -0.118 | 80 | 236.2527 | 0.64633
11.7167 | 4.692 | 514.4672 | 0.0033185 | 155.031 | -0.118 | 80 | 236.2527 | 0.65621
11.7333 | 4.693 | 522.2152 | 0.0033184 | 157.3686 | -0.118 | 80 | 236.257 | 0.66609
11.75 | 4.694 | 528.4136 | 0.0033184 | 159.2394 | -0.119 | 80 | 236.2613 | 0.674
11.7667 | 4.695 | 536.1616 | 0.0033183 | 161.5772 | -0.119 | 80 | 236.2656 | 0.68388
11.7833 | 4.696 | 542.36 | 0.0033182 | 163.4481 | -0.119 | 80 | 236.2698 | 0.69179
11.8 | 4.697 | 548.5584 | 0.0033182 | 165.3191 | -0.119 | 80 | 236.2741 | 0.69969
11.8167 | 4.697 | 556.3064 | 0.0033182 | 167.6541 | -0.12 | 80 | 236.2741 | 0.70957
11.8333 | 4.698 | 562.5048 | 0.0033181 | 169.5252 | -0.12 | 80 | 236.2784 | 0.71748
11.85 | 4.699 | 573.352 | 0.0033181 | 172.7974 | -0.12 | 80 | 236.2826 | 0.73132
11.8667 | 4.701 | 581.1 | 0.0033179 | 175.1388 | -0.12 | 80 | 236.2912 | 0.7412
11.8833 | 4.702 | 587.2984 | 0.0033179 | 177.0101 | -0.121 | 80 | 236.2955 | 0.74911
11.9 | 4.703 | 593.4968 | 0.0033178 | 178.8816 | -0.121 | 80 | 236.2997 | 0.75701
11.9167 | 4.704 | 602.7944 | 0.0033178 | 181.6872 | -0.121 | 80 | 236.304 | 0.76887
11.9333 | 4.705 | 608.9928 | 0.0033177 | 183.5587 | -0.121 | 80 | 236.3083 | 0.77678
11.95 | 4.706 | 613.6416 | 0.0033176 | 184.9633 | -0.122 | 80 | 236.3126 | 0.78271
11.9667 | 4.707 | 621.3896 | 0.0033176 | 187.3021 | -0.122 | 80 | 236.3168 | 0.79259
11.9833 | 4.709 | 629.1376 | 0.0033175 | 189.6444 | -0.122 | 80 | 236.3254 | 0.80247
12 | 4.71 | 638.4352 | 0.0033174 | 192.4505 | -0.122 | 80 | 236.3297 | 0.81433
12.0167 | 4.712 | 647.7328 | 0.0033173 | 195.2602 | -0.122 | 80 | 236.3382 | 0.82619
12.0333 | 4.714 | 652.3816 | 0.0033172 | 196.6687 | -0.123 | 80 | 236.3468 | 0.83212
12.05 | 4.715 | 658.58 | 0.0033171 | 198.5409 | -0.123 | 80 | 236.351 | 0.84003
12.0667 | 4.717 | 664.7784 | 0.003317 | 200.4168 | -0.123 | 80 | 236.3596 | 0.84793
12.0833 | 4.72 | 670.9768 | 0.0033168 | 202.2964 | -0.123 | 80 | 236.3724 | 0.85584
12.1 | 4.723 | 670.9768 | 0.0033166 | 202.3074 | -0.123 | 80 | 236.3852 | 0.85584
12.1167 | 5.308 | 97.6248 | 0.0032815 | 29.7499 | -0.123 | 80 | 238.9137 | 0.12452
12.1333 | 5.308 | 97.6248 | 0.0032815 | 29.7499 | -0.129 | 80 | 238.9137 | 0.12452
12.15 | 5.308 | 105.3728 | 0.0032815 | 32.111 | -0.129 | 80 | 238.9137 | 0.1344
12.1667 | 5.309 | 114.6704 | 0.0032815 | 34.9449 | -0.129 | 80 | 238.918 | 0.14626
12.1833 | 5.309 | 122.4184 | 0.0032815 | 37.3061 | -0.129 | 80 | 238.918 | 0.15615
12.2 | 5.31 | 133.2656 | 0.0032814 | 40.6124 | -0.129 | 80 | 238.9224 | 0.16998
12.2167 | 5.31 | 139.464 | 0.0032814 | 42.5014 | -0.129 | 80 | 238.9224 | 0.17789
12.2333 | 5.311 | 148.7616 | 0.0032813 | 45.3356 | -0.129 | 80 | 238.9268 | 0.18975
12.25 | 5.311 | 154.96 | 0.0032813 | 47.2246 | -0.129 | 80 | 238.9268 | 0.19765
12.2667 | 5.312 | 162.708 | 0.0032813 | 49.5867 | -0.129 | 80 | 238.9311 | 0.20754
12.2833 | 5.313 | 170.456 | 0.0032812 | 51.949 | -0.129 | 80 | 238.9355 | 0.21742
12.3 | 5.313 | 178.204 | 0.0032812 | 54.3103 | -0.129 | 80 | 238.9355 | 0.2273
12.3167 | 5.314 | 187.5016 | 0.0032812 | 57.1449 | -0.129 | 80 | 238.9399 | 0.23916
12.3333 | 5.314 | 199.8984 | 0.0032812 | 60.9231 | -0.129 | 80 | 238.9399 | 0.25497
12.35 | 5.315 | 207.6464 | 0.0032811 | 63.2856 | -0.129 | 80 | 238.9443 | 0.26486
12.3667 | 5.315 | 215.3944 | 0.0032811 | 65.647 | -0.129 | 80 | 238.9443 | 0.27474
12.3833 | 5.316 | 221.5928 | 0.003281 | 67.5374 | -0.129 | 80 | 238.9486 | 0.28264
12.4 | 5.316 | 227.7912 | 0.003281 | 69.4265 | -0.129 | 80 | 238.9486 | 0.29055
12.4167 | 5.317 | 235.5392 | 0.003281 | 71.7893 | -0.129 | 80 | 238.953 | 0.30043
12.4333 | 5.317 | 243.2872 | 0.003281 | 74.1508 | -0.129 | 80 | 238.953 | 0.31032
12.45 | 5.318 | 257.2336 | 0.0032809 | 78.4029 | -0.129 | 80 | 238.9574 | 0.3281
12.4667 | 5.318 | 264.9816 | 0.0032809 | 80.7644 | -0.129 | 80 | 238.9574 | 0.33799
12.4833 | 5.319 | 274.2792 | 0.0032809 | 83.5998 | -0.129 | 80 | 238.9617 | 0.34985
12.5 | 5.319 | 282.0272 | 0.0032809 | 85.9614 | -0.129 | 80 | 238.9617 | 0.35973
12.5167 | 5.32 | 288.2256 | 0.0032808 | 87.8522 | -0.129 | 80 | 238.9661 | 0.36763
12.5333 | 5.32 | 294.424 | 0.0032808 | 89.7415 | -0.129 | 80 | 238.9661 | 0.37554
12.55 | 5.321 | 302.172 | 0.0032807 | 92.1048 | -0.129 | 80 | 238.9705 | 0.38542
12.5667 | 5.321 | 311.4696 | 0.0032807 | 94.9388 | -0.129 | 80 | 238.9705 | 0.39728
12.5833 | 5.322 | 319.2176 | 0.0032807 | 97.3023 | -0.129 | 80 | 238.9748 | 0.40717
12.6 | 5.322 | 330.0648 | 0.0032807 | 100.6087 | -0.129 | 80 | 238.9748 | 0.421
12.6167 | 5.323 | 337.8128 | 0.0032806 | 102.9722 | -0.129 | 80 | 238.9792 | 0.43088
12.6333 | 5.323 | 348.66 | 0.0032806 | 106.2787 | -0.129 | 80 | 238.9792 | 0.44472
12.65 | 5.324 | 354.8584 | 0.0032806 | 108.1701 | -0.129 | 80 | 238.9836 | 0.45263
12.6667 | 5.324 | 364.156 | 0.0032806 | 111.0042 | -0.129 | 80 | 238.9836 | 0.46448
12.6833 | 5.324 | 370.3544 | 0.0032806 | 112.8937 | -0.129 | 80 | 238.9836 | 0.47239
12.7 | 5.325 | 378.1024 | 0.0032805 | 115.2576 | -0.129 | 80 | 238.988 | 0.48227
12.7167 | 5.325 | 385.8504 | 0.0032805 | 117.6194 | -0.129 | 80 | 238.988 | 0.49216
12.7333 | 5.326 | 395.148 | 0.0032804 | 120.4558 | -0.129 | 80 | 238.9923 | 0.50402
12.75 | 5.327 | 402.896 | 0.0032804 | 122.8199 | -0.129 | 80 | 238.9967 | 0.5139
12.7667 | 5.327 | 413.7432 | 0.0032804 | 126.1266 | -0.129 | 80 | 238.9967 | 0.52773
12.7833 | 5.328 | 421.4912 | 0.0032803 | 128.4909 | -0.129 | 80 | 239.0011 | 0.53762
12.8 | 5.329 | 430.7888 | 0.0032803 | 131.3276 | -0.129 | 80 | 239.0054 | 0.54948
12.8167 | 5.329 | 440.0864 | 0.0032803 | 134.162 | -0.129 | 80 | 239.0054 | 0.56133
12.8333 | 5.33 | 446.2848 | 0.0032802 | 136.0541 | -0.129 | 80 | 239.0098 | 0.56924
12.85 | 5.33 | 455.5824 | 0.0032802 | 138.8886 | -0.129 | 80 | 239.0098 | 0.5811
12.8667 | 5.331 | 464.88 | 0.0032801 | 141.7257 | -0.129 | 80 | 239.0142 | 0.59296
12.8833 | 5.331 | 472.628 | 0.0032801 | 144.0878 | -0.129 | 80 | 239.0142 | 0.60284
12.9 | 5.332 | 481.9256 | 0.0032801 | 146.925 | -0.129 | 80 | 239.0186 | 0.6147
12.9167 | 5.333 | 492.7728 | 0.00328 | 150.2347 | -0.129 | 80 | 239.0229 | 0.62854
12.9333 | 5.333 | 502.0704 | 0.00328 | 153.0693 | -0.129 | 80 | 239.0229 | 0.6404
12.95 | 5.334 | 509.8184 | 0.00328 | 155.4343 | -0.129 | 80 | 239.0273 | 0.65028
12.9667 | 5.335 | 517.5664 | 0.0032799 | 157.7994 | -0.129 | 80 | 239.0317 | 0.66016
12.9833 | 5.335 | 523.7648 | 0.0032799 | 159.6893 | -0.129 | 80 | 239.0317 | 0.66807
13 | 5.336 | 531.5128 | 0.0032798 | 162.0545 | -0.129 | 80 | 239.0361 | 0.67795
13.0167 | 5.337 | 539.2608 | 0.0032798 | 164.4198 | -0.129 | 80 | 239.0404 | 0.68783
13.0333 | 5.338 | 548.5584 | 0.0032797 | 167.2577 | -0.129 | 80 | 239.0448 | 0.69969
13.05 | 5.338 | 557.856 | 0.0032797 | 170.0926 | -0.129 | 80 | 239.0448 | 0.71155
13.0667 | 5.339 | 565.604 | 0.0032797 | 172.4581 | -0.129 | 80 | 239.0492 | 0.72143
13.0833 | 5.34 | 574.9016 | 0.0032796 | 175.2963 | -0.129 | 80 | 239.0535 | 0.73329
13.1 | 5.341 | 584.1992 | 0.0032795 | 178.1345 | -0.129 | 80 | 239.0579 | 0.74515
13.1167 | 5.342 | 590.3976 | 0.0032795 | 180.0278 | -0.129 | 80 | 239.0623 | 0.75306
13.1333 | 5.342 | 599.6952 | 0.0032795 | 182.8629 | -0.129 | 80 | 239.0623 | 0.76492
13.15 | 5.343 | 608.9928 | 0.0032794 | 185.7014 | -0.129 | 80 | 239.0667 | 0.77678
13.1667 | 5.344 | 615.1912 | 0.0032794 | 187.5949 | -0.129 | 80 | 239.071 | 0.78468
13.1833 | 5.345 | 622.9392 | 0.0032793 | 189.961 | -0.129 | 80 | 239.0754 | 0.79457
13.2 | 5.346 | 633.7864 | 0.0032792 | 193.2723 | -0.129 | 80 | 239.0798 | 0.8084
13.2167 | 5.347 | 641.5344 | 0.0032792 | 195.6387 | -0.129 | 80 | 239.0842 | 0.81828
13.2333 | 5.348 | 650.832 | 0.0032791 | 198.4776 | -0.129 | 80 | 239.0885 | 0.83014
13.25 | 5.35 | 658.58 | 0.003279 | 200.8478 | -0.129 | 80 | 239.0973 | 0.84003
13.2667 | 5.351 | 663.2288 | 0.0032789 | 202.2693 | -0.129 | 80 | 239.1017 | 0.84596
13.2833 | 5.353 | 670.9768 | 0.0032788 | 204.6397 | -0.129 | 80 | 239.1104 | 0.85584
13.3 | 5.354 | 677.1752 | 0.0032788 | 206.5339 | -0.129 | 80 | 239.1148 | 0.86374
13.3167 | 5.356 | 681.824 | 0.0032786 | 207.9594 | -0.129 | 80 | 239.1235 | 0.86967
13.3333 | 5.359 | 681.824 | 0.0032785 | 207.9708 | -0.129 | 80 | 239.1367 | 0.86967
13.35 | 5.947 | 79.0296 | 0.0032432 | 24.3679 | -0.137 | 80 | 241.738 | 0.1008
13.3667 | 5.947 | 79.0296 | 0.0032432 | 24.3679 | -0.137 | 80 | 241.738 | 0.1008
13.3833 | 5.947 | 88.3272 | 0.0032432 | 27.2348 | -0.137 | 160 | 483.4761 | 0.056331
13.4 | 5.948 | 92.976 | 0.0032431 | 28.6687 | -0.137 | 160 | 483.485 | 0.059296
13.4167 | 5.948 | 100.724 | 0.0032431 | 31.0577 | -0.137 | 160 | 483.485 | 0.064237
13.4333 | 5.949 | 106.9224 | 0.0032431 | 32.9696 | -0.137 | 160 | 483.494 | 0.06819
13.45 | 5.949 | 113.1208 | 0.0032431 | 34.8809 | -0.137 | 160 | 483.494 | 0.072143
13.4667 | 5.95 | 119.3192 | 0.003243 | 36.7928 | -0.137 | 160 | 483.5029 | 0.076096
13.4833 | 5.95 | 125.5176 | 0.003243 | 38.7042 | -0.137 | 160 | 483.5029 | 0.080049
13.5 | 5.951 | 134.8152 | 0.0032429 | 41.5719 | -0.137 | 160 | 483.5119 | 0.085979
13.5167 | 5.952 | 141.0136 | 0.0032429 | 43.4841 | -0.137 | 160 | 483.5208 | 0.089932
13.5333 | 5.952 | 151.8608 | 0.0032429 | 46.829 | -0.137 | 160 | 483.5208 | 0.09685
13.55 | 5.952 | 158.0592 | 0.0032429 | 48.7404 | -0.137 | 160 | 483.5208 | 0.1008
13.5667 | 5.951 | 165.8072 | 0.0032429 | 51.1287 | -0.134 | 160 | 483.5119 | 0.10574
13.5833 | 5.951 | 173.5552 | 0.0032429 | 53.5179 | -0.134 | 160 | 483.5119 | 0.11069
13.6 | 5.951 | 181.3032 | 0.0032429 | 55.907 | -0.134 | 160 | 483.5119 | 0.11563
13.6167 | 5.957 | 189.0512 | 0.0032426 | 58.3027 | -0.136 | 160 | 483.5656 | 0.12057
13.6333 | 5.958 | 196.7992 | 0.0032425 | 60.6933 | -0.142 | 160 | 483.5745 | 0.12551
13.65 | 5.959 | 207.6464 | 0.0032425 | 64.0398 | -0.142 | 160 | 483.5835 | 0.13243
13.6667 | 5.959 | 216.944 | 0.0032425 | 66.9072 | -0.143 | 160 | 483.5835 | 0.13836
13.6833 | 5.96 | 226.2416 | 0.0032424 | 69.776 | -0.143 | 160 | 483.5924 | 0.14429
13.7 | 5.962 | 233.9896 | 0.0032423 | 72.1682 | -0.144 | 160 | 483.6103 | 0.14923
13.7167 | 5.965 | 243.2872 | 0.0032421 | 75.04 | -0.16 | 160 | 483.6371 | 0.15516
13.7333 | 5.966 | 249.4856 | 0.003242 | 76.9533 | -0.161 | 160 | 483.6461 | 0.15911
13.75 | 5.967 | 258.7832 | 0.003242 | 79.8226 | -0.162 | 160 | 483.6551 | 0.16504
13.7667 | 5.967 | 266.5312 | 0.003242 | 82.2125 | -0.162 | 160 | 483.6551 | 0.16998
13.7833 | 5.968 | 275.8288 | 0.0032419 | 85.0819 | -0.163 | 160 | 483.664 | 0.17591
13.8 | 5.969 | 286.676 | 0.0032419 | 88.4295 | -0.164 | 160 | 483.673 | 0.18283
13.8167 | 5.969 | 294.424 | 0.0032419 | 90.8195 | -0.164 | 160 | 483.673 | 0.18777
13.8333 | 5.969 | 305.2712 | 0.0032419 | 94.1654 | -0.164 | 160 | 483.673 | 0.19469
13.85 | 5.97 | 313.0192 | 0.0032418 | 96.5572 | -0.165 | 160 | 483.6819 | 0.19963
13.8667 | 5.97 | 322.3168 | 0.0032418 | 99.4253 | -0.165 | 160 | 483.6819 | 0.20556
13.8833 | 5.971 | 328.5152 | 0.0032417 | 101.3392 | -0.165 | 160 | 483.6909 | 0.20951
13.9 | 5.971 | 337.8128 | 0.0032417 | 104.2072 | -0.165 | 160 | 483.6909 | 0.21544
13.9167 | 5.972 | 347.1104 | 0.0032417 | 107.0773 | -0.165 | 160 | 483.6998 | 0.22137
13.9333 | 5.972 | 354.8584 | 0.0032417 | 109.4674 | -0.165 | 160 | 483.6998 | 0.22631
13.95 | 5.973 | 365.7056 | 0.0032416 | 112.8157 | -0.165 | 160 | 483.7088 | 0.23323
13.9667 | 5.973 | 373.4536 | 0.0032416 | 115.2059 | -0.165 | 160 | 483.7088 | 0.23817
13.9833 | 5.974 | 384.3008 | 0.0032416 | 118.5543 | -0.165 | 160 | 483.7177 | 0.24509
14 | 5.974 | 392.0488 | 0.0032416 | 120.9445 | -0.165 | 160 | 483.7177 | 0.25003
14.0167 | 5.975 | 401.3464 | 0.0032415 | 123.815 | -0.165 | 160 | 483.7267 | 0.25596
14.0333 | 5.975 | 410.644 | 0.0032415 | 126.6833 | -0.165 | 160 | 483.7267 | 0.26189
14.05 | 5.976 | 416.8424 | 0.0032414 | 128.5979 | -0.165 | 160 | 483.7356 | 0.26584
14.0667 | 5.976 | 426.14 | 0.0032414 | 131.4663 | -0.165 | 160 | 483.7356 | 0.27177
14.0833 | 5.977 | 435.4376 | 0.0032414 | 134.3371 | -0.165 | 160 | 483.7446 | 0.2777
14.1 | 5.977 | 446.2848 | 0.0032414 | 137.6836 | -0.165 | 160 | 483.7446 | 0.28462
14.1167 | 5.978 | 455.5824 | 0.0032413 | 140.5546 | -0.165 | 160 | 483.7535 | 0.29055
14.1333 | 5.978 | 466.4296 | 0.0032413 | 143.9011 | -0.165 | 160 | 483.7535 | 0.29747
14.15 | 5.979 | 475.7272 | 0.0032413 | 146.7723 | -0.165 | 160 | 483.7625 | 0.3034
14.1667 | 5.979 | 483.4752 | 0.0032413 | 149.1627 | -0.165 | 160 | 483.7625 | 0.30834
14.1833 | 5.98 | 492.7728 | 0.0032412 | 152.0341 | -0.165 | 160 | 483.7714 | 0.31427
14.2 | 5.98 | 498.9712 | 0.0032412 | 153.9464 | -0.165 | 160 | 483.7714 | 0.31822
14.2167 | 5.981 | 509.8184 | 0.0032411 | 157.296 | -0.166 | 160 | 483.7804 | 0.32514
14.2333 | 5.981 | 517.5664 | 0.0032411 | 159.6865 | -0.166 | 160 | 483.7804 | 0.33008
14.25 | 5.982 | 528.4136 | 0.0032411 | 163.0363 | -0.166 | 160 | 483.7894 | 0.337
14.2667 | 5.983 | 536.1616 | 0.003241 | 165.4299 | -0.166 | 160 | 483.7983 | 0.34194
14.2833 | 5.983 | 547.0088 | 0.003241 | 168.7767 | -0.166 | 160 | 483.7983 | 0.34886
14.3 | 5.984 | 554.7568 | 0.003241 | 171.1705 | -0.166 | 160 | 483.8073 | 0.3538
14.3167 | 5.985 | 564.0544 | 0.0032409 | 174.0425 | -0.166 | 160 | 483.8162 | 0.35973
14.3333 | 5.985 | 570.2528 | 0.0032409 | 175.9551 | -0.166 | 160 | 483.8162 | 0.36368
14.35 | 5.986 | 579.5504 | 0.0032408 | 178.8272 | -0.166 | 160 | 483.8252 | 0.36961
14.3667 | 5.986 | 588.848 | 0.0032408 | 181.6961 | -0.166 | 160 | 483.8252 | 0.37554
14.3833 | 5.987 | 596.596 | 0.0032408 | 184.0902 | -0.166 | 160 | 483.8341 | 0.38048
14.4 | 5.987 | 608.9928 | 0.0032408 | 187.9155 | -0.166 | 160 | 483.8341 | 0.38839
14.4167 | 5.988 | 616.7408 | 0.0032407 | 190.3098 | -0.166 | 160 | 483.8431 | 0.39333
14.4333 | 5.989 | 627.588 | 0.0032407 | 193.6606 | -0.166 | 160 | 483.8521 | 0.40025
14.45 | 5.99 | 635.336 | 0.0032406 | 196.0551 | -0.166 | 160 | 483.861 | 0.40519
14.4667 | 5.99 | 644.6336 | 0.0032406 | 198.9241 | -0.166 | 160 | 483.861 | 0.41112
14.4833 | 5.991 | 650.832 | 0.0032405 | 200.8406 | -0.166 | 160 | 483.87 | 0.41507
14.5 | 5.992 | 660.1296 | 0.0032405 | 203.7135 | -0.167 | 160 | 483.8789 | 0.421
14.5167 | 5.992 | 670.9768 | 0.0032405 | 207.0609 | -0.167 | 160 | 483.8789 | 0.42792
14.5333 | 5.993 | 680.2744 | 0.0032404 | 209.934 | -0.167 | 160 | 483.8879 | 0.43385
14.55 | 5.994 | 689.572 | 0.0032404 | 212.8072 | -0.167 | 160 | 483.8969 | 0.43978
14.5667 | 5.995 | 697.32 | 0.0032403 | 215.2023 | -0.167 | 160 | 483.9058 | 0.44472
14.5833 | 5.995 | 705.068 | 0.0032403 | 217.5934 | -0.167 | 160 | 483.9058 | 0.44966
14.6 | 5.996 | 715.9152 | 0.0032402 | 220.9451 | -0.167 | 160 | 483.9148 | 0.45658
14.6167 | 5.997 | 722.1136 | 0.0032402 | 222.8622 | -0.167 | 160 | 483.9237 | 0.46053
14.6333 | 5.997 | 732.9608 | 0.0032402 | 226.2099 | -0.168 | 160 | 483.9237 | 0.46745
14.65 | 5.998 | 739.1592 | 0.0032401 | 228.1271 | -0.168 | 160 | 483.9327 | 0.4714
14.6667 | 5.999 | 750.0064 | 0.0032401 | 231.4792 | -0.168 | 160 | 483.9417 | 0.47832
14.6833 | 6 | 756.2048 | 0.00324 | 233.3965 | -0.168 | 160 | 483.9506 | 0.48227
14.7 | 6.001 | 768.6016 | 0.0032399 | 237.2271 | -0.168 | 160 | 483.9596 | 0.49018
14.7167 | 6.001 | 776.3496 | 0.0032399 | 239.6185 | -0.168 | 160 | 483.9596 | 0.49512
14.7333 | 6.002 | 785.6472 | 0.0032399 | 242.4927 | -0.168 | 160 | 483.9685 | 0.50105
14.75 | 6.003 | 794.9448 | 0.0032398 | 245.367 | -0.168 | 160 | 483.9775 | 0.50698
14.7667 | 6.004 | 804.2424 | 0.0032398 | 248.2414 | -0.168 | 160 | 483.9865 | 0.51291
14.7833 | 6.005 | 808.8912 | 0.0032397 | 249.6809 | -0.168 | 160 | 483.9954 | 0.51587
14.8 | 6.005 | 818.1888 | 0.0032397 | 252.5508 | -0.168 | 160 | 483.9954 | 0.5218
14.8167 | 6.006 | 825.9368 | 0.0032396 | 254.9471 | -0.168 | 160 | 484.0044 | 0.52675
14.8333 | 6.007 | 835.2344 | 0.0032396 | 257.8218 | -0.169 | 160 | 484.0134 | 0.53268
14.85 | 6.009 | 847.6312 | 0.0032395 | 261.6582 | -0.169 | 160 | 484.0313 | 0.54058
14.8667 | 6.009 | 858.4784 | 0.0032395 | 265.0066 | -0.169 | 160 | 484.0313 | 0.5475
14.8833 | 6.01 | 864.6768 | 0.0032394 | 266.925 | -0.169 | 160 | 484.0403 | 0.55145
14.9 | 6.011 | 872.4248 | 0.0032393 | 269.3218 | -0.169 | 160 | 484.0492 | 0.55639
14.9167 | 6.012 | 881.7224 | 0.0032393 | 272.197 | -0.169 | 160 | 484.0582 | 0.56232
14.9333 | 6.013 | 889.4704 | 0.0032392 | 274.594 | -0.169 | 160 | 484.0672 | 0.56726
14.95 | 6.014 | 895.6688 | 0.0032392 | 276.5127 | -0.169 | 160 | 484.0761 | 0.57122
14.9667 | 6.015 | 903.4168 | 0.0032391 | 278.9098 | -0.169 | 160 | 484.0851 | 0.57616
14.9833 | 6.016 | 915.8136 | 0.003239 | 282.7423 | -0.169 | 160 | 484.0941 | 0.58406
15 | 6.018 | 922.012 | 0.0032389 | 284.6665 | -0.169 | 160 | 484.112 | 0.58802
15.0167 | 6.019 | 934.4088 | 0.0032389 | 288.4993 | -0.169 | 160 | 484.121 | 0.59592
15.0333 | 6.02 | 940.6072 | 0.0032388 | 290.4184 | -0.169 | 160 | 484.1299 | 0.59988
15.05 | 6.021 | 949.9048 | 0.0032387 | 293.2946 | -0.169 | 160 | 484.1389 | 0.60581
15.0667 | 6.022 | 956.1032 | 0.0032387 | 295.2139 | -0.169 | 160 | 484.1479 | 0.60976
15.0833 | 6.024 | 963.8512 | 0.0032386 | 297.6172 | -0.169 | 160 | 484.1658 | 0.6147
15.1 | 6.025 | 971.5992 | 0.0032385 | 300.0152 | -0.169 | 160 | 484.1748 | 0.61964
15.1167 | 6.026 | 977.7976 | 0.0032384 | 301.9348 | -0.169 | 160 | 484.1837 | 0.6236
15.1333 | 6.028 | 988.6448 | 0.0032383 | 305.2956 | -0.169 | 160 | 484.2017 | 0.63051
15.15 | 6.029 | 997.9424 | 0.0032383 | 308.1724 | -0.169 | 160 | 484.2107 | 0.63644
15.1667 | 6.031 | 1005.6904 | 0.0032381 | 310.5766 | -0.169 | 160 | 484.2286 | 0.64138
15.1833 | 6.033 | 1014.988 | 0.003238 | 313.4595 | -0.169 | 160 | 484.2465 | 0.64731
15.2 | 6.034 | 1019.6368 | 0.003238 | 314.901 | -0.169 | 160 | 484.2555 | 0.65028
15.2167 | 6.036 | 1028.9344 | 0.0032378 | 317.7842 | -0.169 | 160 | 484.2735 | 0.65621
15.2333 | 6.037 | 1036.6824 | 0.0032378 | 320.1831 | -0.169 | 160 | 484.2824 | 0.66115
15.25 | 6.039 | 1042.8808 | 0.0032377 | 322.1094 | -0.169 | 160 | 484.3004 | 0.6651
15.2667 | 6.04 | 1052.1784 | 0.0032376 | 324.9872 | -0.169 | 160 | 484.3094 | 0.67103
15.2833 | 6.041 | 1059.9264 | 0.0032375 | 327.3863 | -0.169 | 160 | 484.3183 | 0.67597
15.3 | 6.043 | 1066.1248 | 0.0032374 | 329.3131 | -0.169 | 160 | 484.3363 | 0.67993
15.3167 | 6.044 | 1076.972 | 0.0032374 | 332.6698 | -0.169 | 160 | 484.3453 | 0.68684
15.3333 | 6.046 | 1084.72 | 0.0032372 | 335.0756 | -0.169 | 160 | 484.3632 | 0.69179
15.35 | 6.048 | 1092.468 | 0.0032371 | 337.4815 | -0.169 | 160 | 484.3812 | 0.69673
15.3667 | 6.049 | 1100.216 | 0.0032371 | 339.8813 | -0.169 | 160 | 484.3902 | 0.70167
15.3833 | 6.051 | 1106.4144 | 0.0032369 | 341.8087 | -0.169 | 160 | 484.4081 | 0.70562
15.4 | 6.052 | 1112.6128 | 0.0032369 | 343.73 | -0.169 | 160 | 484.4171 | 0.70957
15.4167 | 6.054 | 1121.9104 | 0.0032368 | 346.6153 | -0.169 | 160 | 484.4351 | 0.7155
15.4333 | 6.055 | 1129.6584 | 0.0032367 | 349.0155 | -0.169 | 160 | 484.444 | 0.72045
15.45 | 6.057 | 1135.8568 | 0.0032366 | 350.9435 | -0.169 | 160 | 484.462 | 0.7244
15.4667 | 6.059 | 1145.1544 | 0.0032365 | 353.8293 | -0.169 | 160 | 484.48 | 0.73033
15.4833 | 6.06 | 1156.0016 | 0.0032364 | 357.1875 | -0.169 | 160 | 484.4889 | 0.73725
15.5 | 6.062 | 1165.2992 | 0.0032363 | 360.0737 | -0.169 | 160 | 484.5069 | 0.74318
15.5167 | 6.064 | 1169.948 | 0.0032362 | 361.5235 | -0.169 | 160 | 484.5249 | 0.74614
15.5333 | 6.065 | 1176.1464 | 0.0032361 | 363.4456 | -0.169 | 160 | 484.5339 | 0.75009
15.55 | 6.067 | 1183.8944 | 0.003236 | 365.8534 | -0.169 | 160 | 484.5518 | 0.75503
15.5667 | 6.068 | 1191.6424 | 0.0032359 | 368.2546 | -0.169 | 160 | 484.5608 | 0.75998
15.5833 | 6.07 | 1200.94 | 0.0032358 | 371.1416 | -0.169 | 160 | 484.5788 | 0.76591
15.6 | 6.072 | 1210.2376 | 0.0032357 | 374.0288 | -0.169 | 160 | 484.5967 | 0.77184
15.6167 | 6.074 | 1217.9856 | 0.0032356 | 376.4373 | -0.169 | 160 | 484.6147 | 0.77678
15.6333 | 6.075 | 1227.2832 | 0.0032355 | 379.3179 | -0.169 | 160 | 484.6237 | 0.78271
15.65 | 6.077 | 1233.4816 | 0.0032354 | 381.2478 | -0.169 | 160 | 484.6417 | 0.78666
15.6667 | 6.078 | 1241.2296 | 0.0032353 | 383.6497 | -0.169 | 160 | 484.6507 | 0.7916
15.6833 | 6.08 | 1248.9776 | 0.0032352 | 386.0589 | -0.169 | 160 | 484.6686 | 0.79654
15.7 | 6.082 | 1256.7256 | 0.0032351 | 388.4682 | -0.169 | 160 | 484.6866 | 0.80148
15.7167 | 6.083 | 1264.4736 | 0.003235 | 390.8704 | -0.169 | 160 | 484.6956 | 0.80642
15.7333 | 6.085 | 1272.2216 | 0.0032349 | 393.28 | -0.169 | 160 | 484.7136 | 0.81137
15.75 | 6.087 | 1281.5192 | 0.0032348 | 396.1689 | -0.169 | 160 | 484.7316 | 0.8173
15.7667 | 6.089 | 1289.2672 | 0.0032347 | 398.5789 | -0.169 | 160 | 484.7496 | 0.82224
15.7833 | 6.09 | 1298.5648 | 0.0032346 | 401.4607 | -0.169 | 160 | 484.7585 | 0.82817
15.8 | 6.092 | 1304.7632 | 0.0032345 | 403.392 | -0.169 | 160 | 484.7765 | 0.83212
15.8167 | 6.094 | 1312.5112 | 0.0032344 | 405.8024 | -0.169 | 160 | 484.7945 | 0.83706
15.8333 | 6.096 | 1318.7096 | 0.0032342 | 407.734 | -0.169 | 160 | 484.8125 | 0.84101
15.85 | 6.098 | 1324.908 | 0.0032341 | 409.6657 | -0.169 | 160 | 484.8305 | 0.84497
15.8667 | 6.099 | 1334.2056 | 0.0032341 | 412.5482 | -0.169 | 160 | 484.8395 | 0.8509
15.8833 | 6.101 | 1340.404 | 0.0032339 | 414.4802 | -0.169 | 160 | 484.8575 | 0.85485
15.9 | 6.102 | 1351.2512 | 0.0032339 | 417.8421 | -0.169 | 160 | 484.8665 | 0.86177
15.9167 | 6.105 | 1357.4496 | 0.0032337 | 419.7822 | -0.169 | 160 | 484.8935 | 0.86572
15.9333 | 6.106 | 1366.7472 | 0.0032336 | 422.6652 | -0.169 | 160 | 484.9025 | 0.87165
15.95 | 6.108 | 1374.4952 | 0.0032335 | 425.0771 | -0.169 | 160 | 484.9205 | 0.87659
15.9667 | 6.11 | 1380.6936 | 0.0032334 | 427.0098 | -0.169 | 160 | 484.9385 | 0.88054
15.9833 | 6.112 | 1385.3424 | 0.0032333 | 428.4635 | -0.169 | 160 | 484.9565 | 0.88351
16 | 6.114 | 1393.0904 | 0.0032332 | 430.8758 | -0.169 | 160 | 484.9745 | 0.88845
16.0167 | 6.115 | 1400.8384 | 0.0032331 | 433.2803 | -0.169 | 160 | 484.9835 | 0.89339
16.0333 | 6.119 | 1407.0368 | 0.0032329 | 435.2297 | -0.169 | 160 | 485.0195 | 0.89734
16.05 | 6.121 | 1416.3344 | 0.0032327 | 438.122 | -0.169 | 160 | 485.0375 | 0.90327
16.0667 | 6.125 | 1416.3344 | 0.0032325 | 438.1545 | -0.169 | 160 | 485.0735 | 0.90327
16.0833 | 7.488 | 27.8928 | 0.0031507 | 8.8528 | -0.166 | 160 | 497.664 | 0.017789
16.1 | 7.49 | 27.8928 | 0.0031506 | 8.8532 | -0.166 | 160 | 497.683 | 0.017789
16.1167 | 7.492 | 34.0912 | 0.0031505 | 10.821 | -0.166 | 160 | 497.7019 | 0.021742
16.1333 | 7.495 | 40.2896 | 0.0031503 | 12.7891 | -0.166 | 160 | 497.7304 | 0.025695
16.15 | 7.498 | 44.9384 | 0.0031501 | 14.2656 | -0.166 | 160 | 497.7588 | 0.02866
16.1667 | 7.5 | 51.1368 | 0.00315 | 16.2339 | -0.166 | 160 | 497.7778 | 0.032613
16.1833 | 7.502 | 55.7856 | 0.0031499 | 17.7104 | -0.166 | 160 | 497.7967 | 0.035578
16.2 | 7.505 | 60.4344 | 0.0031497 | 19.1874 | -0.166 | 160 | 497.8252 | 0.038542
16.2167 | 7.507 | 68.1824 | 0.0031496 | 21.6481 | -0.166 | 160 | 497.8442 | 0.043484
16.2333 | 7.509 | 72.8312 | 0.0031495 | 23.125 | -0.166 | 160 | 497.8631 | 0.046448
16.25 | 7.51 | 79.0296 | 0.0031494 | 25.0935 | -0.166 | 160 | 497.8726 | 0.050402
16.2667 | 7.511 | 83.6784 | 0.0031493 | 26.5701 | -0.166 | 160 | 497.8821 | 0.053366
16.2833 | 7.511 | 88.3272 | 0.0031493 | 28.0463 | -0.166 | 160 | 497.8821 | 0.056331
16.3 | 7.512 | 92.976 | 0.0031493 | 29.5229 | -0.166 | 160 | 497.8916 | 0.059296
16.3167 | 7.513 | 99.1744 | 0.0031492 | 31.4917 | -0.166 | 160 | 497.9011 | 0.063249
16.3333 | 7.513 | 103.8232 | 0.0031492 | 32.9679 | -0.166 | 160 | 497.9011 | 0.066214
16.35 | 7.514 | 106.9224 | 0.0031492 | 33.9527 | -0.166 | 160 | 497.9106 | 0.06819
16.3667 | 7.519 | 114.6704 | 0.0031489 | 36.4165 | -0.181 | 160 | 497.958 | 0.073132
16.3833 | 7.52 | 117.7696 | 0.0031488 | 37.4014 | -0.186 | 160 | 497.9675 | 0.075108
16.4 | 7.521 | 122.4184 | 0.0031487 | 38.8785 | -0.187 | 160 | 497.977 | 0.078073
16.4167 | 7.521 | 131.716 | 0.0031487 | 41.8313 | -0.188 | 160 | 497.977 | 0.084003
16.4333 | 7.522 | 136.3648 | 0.0031487 | 43.3086 | -0.188 | 160 | 497.9865 | 0.086967
16.45 | 7.523 | 142.5632 | 0.0031486 | 45.278 | -0.191 | 160 | 497.9959 | 0.09092
16.4667 | 7.524 | 145.6624 | 0.0031486 | 46.2632 | -0.192 | 160 | 498.0054 | 0.092897
16.4833 | 7.525 | 150.3112 | 0.0031485 | 47.7406 | -0.194 | 160 | 498.0149 | 0.095862
16.5 | 7.526 | 162.708 | 0.0031484 | 51.6789 | -0.194 | 160 | 498.0244 | 0.10377
16.5167 | 7.526 | 167.3568 | 0.0031484 | 53.1555 | -0.195 | 160 | 498.0244 | 0.10673
16.5333 | 7.527 | 179.7536 | 0.0031484 | 57.094 | -0.196 | 160 | 498.0339 | 0.11464
16.55 | 7.528 | 189.0512 | 0.0031483 | 60.0483 | -0.196 | 160 | 498.0434 | 0.12057
16.5667 | 7.528 | 195.2496 | 0.0031483 | 62.0171 | -0.197 | 160 | 498.0434 | 0.12452
16.5833 | 7.529 | 199.8984 | 0.0031483 | 63.4949 | -0.197 | 160 | 498.0529 | 0.12749
16.6 | 7.529 | 209.196 | 0.0031483 | 66.4481 | -0.197 | 160 | 498.0529 | 0.13342
16.6167 | 7.529 | 218.4936 | 0.0031483 | 69.4014 | -0.197 | 160 | 498.0529 | 0.13935
16.6333 | 7.53 | 224.692 | 0.0031482 | 71.3716 | -0.199 | 160 | 498.0624 | 0.1433
16.65 | 7.531 | 230.8904 | 0.0031481 | 73.3418 | -0.199 | 160 | 498.0719 | 0.14725
16.6667 | 7.531 | 240.188 | 0.0031481 | 76.2952 | -0.2 | 160 | 498.0719 | 0.15318
16.6833 | 7.531 | 255.684 | 0.0031481 | 81.2175 | -0.2 | 160 | 498.0719 | 0.16306
16.7 | 7.532 | 261.8824 | 0.0031481 | 83.188 | -0.2 | 160 | 498.0814 | 0.16702
16.7167 | 7.532 | 269.6304 | 0.0031481 | 85.6492 | -0.2 | 160 | 498.0814 | 0.17196
16.7333 | 7.533 | 274.2792 | 0.003148 | 87.1275 | -0.2 | 160 | 498.0909 | 0.17492
16.75 | 7.533 | 286.676 | 0.003148 | 91.0655 | -0.2 | 160 | 498.0909 | 0.18283
16.7667 | 7.534 | 294.424 | 0.003148 | 93.5285 | -0.2 | 160 | 498.1004 | 0.18777
16.7833 | 7.534 | 299.0728 | 0.003148 | 95.0053 | -0.2 | 160 | 498.1004 | 0.19074
16.8 | 7.534 | 313.0192 | 0.003148 | 99.4356 | -0.2 | 160 | 498.1004 | 0.19963
16.8167 | 7.535 | 320.7672 | 0.0031479 | 101.8988 | -0.2 | 160 | 498.1099 | 0.20457
16.8333 | 7.535 | 326.9656 | 0.0031479 | 103.8678 | -0.2 | 160 | 498.1099 | 0.20852
16.85 | 7.536 | 339.3624 | 0.0031478 | 107.808 | -0.201 | 160 | 498.1193 | 0.21643
16.8667 | 7.536 | 347.1104 | 0.0031478 | 110.2694 | -0.201 | 160 | 498.1193 | 0.22137
16.8833 | 7.536 | 354.8584 | 0.0031478 | 112.7308 | -0.201 | 160 | 498.1193 | 0.22631
16.9 | 7.537 | 362.6064 | 0.0031478 | 115.1943 | -0.202 | 160 | 498.1288 | 0.23125
16.9167 | 7.537 | 370.3544 | 0.0031478 | 117.6557 | -0.202 | 160 | 498.1288 | 0.2362
16.9333 | 7.537 | 381.2016 | 0.0031478 | 121.1017 | -0.202 | 160 | 498.1288 | 0.24311
16.95 | 7.538 | 388.9496 | 0.0031477 | 123.5655 | -0.202 | 160 | 498.1383 | 0.24805
16.9667 | 7.538 | 401.3464 | 0.0031477 | 127.5038 | -0.202 | 160 | 498.1383 | 0.25596
16.9833 | 7.538 | 412.1936 | 0.0031477 | 130.9499 | -0.203 | 160 | 498.1383 | 0.26288
17 | 7.538 | 418.392 | 0.0031477 | 132.9191 | -0.203 | 160 | 498.1383 | 0.26683
17.0167 | 7.539 | 427.6896 | 0.0031477 | 135.8754 | -0.203 | 160 | 498.1478 | 0.27276
17.0333 | 7.539 | 433.888 | 0.0031477 | 137.8446 | -0.204 | 160 | 498.1478 | 0.27671
17.05 | 7.539 | 441.636 | 0.0031477 | 140.3061 | -0.204 | 160 | 498.1478 | 0.28166
17.0667 | 7.539 | 452.4832 | 0.0031477 | 143.7522 | -0.204 | 160 | 498.1478 | 0.28857
17.0833 | 7.54 | 460.2312 | 0.0031476 | 146.2165 | -0.204 | 160 | 498.1573 | 0.29351
17.1 | 7.54 | 469.5288 | 0.0031476 | 149.1704 | -0.204 | 160 | 498.1573 | 0.29944
17.1167 | 7.54 | 480.376 | 0.0031476 | 152.6166 | -0.204 | 160 | 498.1573 | 0.30636
17.1333 | 7.541 | 492.7728 | 0.0031475 | 156.5581 | -0.204 | 160 | 498.1668 | 0.31427
17.15 | 7.541 | 498.9712 | 0.0031475 | 158.5274 | -0.204 | 160 | 498.1668 | 0.31822
17.1667 | 7.541 | 508.2688 | 0.0031475 | 161.4813 | -0.204 | 160 | 498.1668 | 0.32415
17.1833 | 7.541 | 514.4672 | 0.0031475 | 163.4506 | -0.204 | 160 | 498.1668 | 0.3281
17.2 | 7.542 | 523.7648 | 0.0031475 | 166.4077 | -0.204 | 160 | 498.1763 | 0.33403
17.2167 | 7.542 | 533.0624 | 0.0031475 | 169.3616 | -0.204 | 160 | 498.1763 | 0.33996
17.2333 | 7.543 | 540.8104 | 0.0031474 | 171.8266 | -0.204 | 160 | 498.1858 | 0.3449
17.25 | 7.543 | 551.6576 | 0.0031474 | 175.273 | -0.204 | 160 | 498.1858 | 0.35182
17.2667 | 7.543 | 564.0544 | 0.0031474 | 179.2117 | -0.204 | 160 | 498.1858 | 0.35973
17.2833 | 7.544 | 571.8024 | 0.0031474 | 181.6768 | -0.204 | 160 | 498.1953 | 0.36467
17.3 | 7.544 | 581.1 | 0.0031474 | 184.6309 | -0.204 | 160 | 498.1953 | 0.3706
17.3167 | 7.544 | 587.2984 | 0.0031474 | 186.6003 | -0.204 | 160 | 498.1953 | 0.37455
17.3333 | 7.545 | 596.596 | 0.0031473 | 189.558 | -0.204 | 160 | 498.2048 | 0.38048
17.35 | 7.545 | 604.344 | 0.0031473 | 192.0198 | -0.204 | 160 | 498.2048 | 0.38542
17.3667 | 7.545 | 615.1912 | 0.0031473 | 195.4663 | -0.204 | 160 | 498.2048 | 0.39234
17.3833 | 7.546 | 626.0384 | 0.0031472 | 198.9166 | -0.204 | 160 | 498.2143 | 0.39926
17.4 | 7.546 | 633.7864 | 0.0031472 | 201.3785 | -0.204 | 160 | 498.2143 | 0.4042
17.4167 | 7.546 | 644.6336 | 0.0031472 | 204.8251 | -0.204 | 160 | 498.2143 | 0.41112
17.4333 | 7.547 | 653.9312 | 0.0031472 | 207.7832 | -0.204 | 160 | 498.2238 | 0.41705
17.45 | 7.547 | 663.2288 | 0.0031472 | 210.7375 | -0.204 | 160 | 498.2238 | 0.42298
17.4667 | 7.547 | 670.9768 | 0.0031472 | 213.1994 | -0.204 | 160 | 498.2238 | 0.42792
17.4833 | 7.547 | 680.2744 | 0.0031472 | 216.1536 | -0.204 | 160 | 498.2238 | 0.43385
17.5 | 7.548 | 686.4728 | 0.0031471 | 218.1273 | -0.204 | 160 | 498.2333 | 0.4378
17.5167 | 7.548 | 695.7704 | 0.0031471 | 221.0816 | -0.204 | 160 | 498.2333 | 0.44373
17.5333 | 7.548 | 705.068 | 0.0031471 | 224.0359 | -0.204 | 160 | 498.2333 | 0.44966
17.55 | 7.549 | 715.9152 | 0.0031471 | 227.487 | -0.204 | 160 | 498.2428 | 0.45658
17.5667 | 7.549 | 723.6632 | 0.0031471 | 229.949 | -0.205 | 160 | 498.2428 | 0.46152
17.5833 | 7.55 | 734.5104 | 0.003147 | 233.4002 | -0.205 | 160 | 498.2523 | 0.46844
17.6 | 7.55 | 743.808 | 0.003147 | 236.3546 | -0.205 | 160 | 498.2523 | 0.47437
17.6167 | 7.55 | 753.1056 | 0.003147 | 239.3091 | -0.206 | 160 | 498.2523 | 0.4803
17.6333 | 7.551 | 760.8536 | 0.0031469 | 241.7757 | -0.206 | 160 | 498.2618 | 0.48524
17.65 | 7.551 | 768.6016 | 0.0031469 | 244.2378 | -0.206 | 160 | 498.2618 | 0.49018
17.6667 | 7.551 | 777.8992 | 0.0031469 | 247.1923 | -0.206 | 160 | 498.2618 | 0.49611
17.6833 | 7.552 | 785.6472 | 0.0031469 | 249.6591 | -0.206 | 160 | 498.2713 | 0.50105
17.7 | 7.552 | 796.4944 | 0.0031469 | 253.1061 | -0.206 | 160 | 498.2713 | 0.50797
17.7167 | 7.553 | 808.8912 | 0.0031468 | 257.0504 | -0.206 | 160 | 498.2808 | 0.51587
17.7333 | 7.553 | 816.6392 | 0.0031468 | 259.5125 | -0.206 | 160 | 498.2808 | 0.52082
17.75 | 7.553 | 827.4864 | 0.0031468 | 262.9596 | -0.206 | 160 | 498.2808 | 0.52773
17.7667 | 7.554 | 833.6848 | 0.0031468 | 264.9343 | -0.207 | 160 | 498.2903 | 0.53169
17.7833 | 7.554 | 842.9824 | 0.0031468 | 267.889 | -0.207 | 160 | 498.2903 | 0.53762
17.8 | 7.555 | 850.7304 | 0.0031467 | 270.3564 | -0.207 | 160 | 498.2998 | 0.54256
17.8167 | 7.555 | 861.5776 | 0.0031467 | 273.8035 | -0.207 | 160 | 498.2998 | 0.54948
17.8333 | 7.555 | 872.4248 | 0.0031467 | 277.2507 | -0.207 | 160 | 498.2998 | 0.55639
17.85 | 7.556 | 880.1728 | 0.0031466 | 279.7183 | -0.207 | 160 | 498.3093 | 0.56133
17.8667 | 7.557 | 892.5696 | 0.0031466 | 283.6634 | -0.207 | 160 | 498.3188 | 0.56924
17.8833 | 7.557 | 900.3176 | 0.0031466 | 286.1258 | -0.207 | 160 | 498.3188 | 0.57418
17.9 | 7.557 | 911.1648 | 0.0031466 | 289.5731 | -0.207 | 160 | 498.3188 | 0.5811
17.9167 | 7.558 | 917.3632 | 0.0031465 | 291.5485 | -0.207 | 160 | 498.3283 | 0.58505
17.9333 | 7.558 | 926.6608 | 0.0031465 | 294.5034 | -0.207 | 160 | 498.3283 | 0.59098
17.95 | 7.559 | 935.9584 | 0.0031465 | 297.4639 | -0.207 | 160 | 498.3378 | 0.59691
17.9667 | 7.559 | 943.7064 | 0.0031465 | 299.9264 | -0.207 | 160 | 498.3378 | 0.60185
17.9833 | 7.56 | 954.5536 | 0.0031464 | 303.3796 | -0.207 | 160 | 498.3473 | 0.60877
18 | 7.561 | 962.3016 | 0.0031463 | 305.8479 | -0.207 | 160 | 498.3568 | 0.61371
18.0167 | 7.561 | 973.1488 | 0.0031463 | 309.2955 | -0.207 | 160 | 498.3568 | 0.62063
18.0333 | 7.562 | 982.4464 | 0.0031463 | 312.2565 | -0.207 | 160 | 498.3663 | 0.62656
18.05 | 7.562 | 993.2936 | 0.0031463 | 315.7041 | -0.207 | 160 | 498.3663 | 0.63348
18.0667 | 7.563 | 1002.5912 | 0.0031462 | 318.6653 | -0.207 | 160 | 498.3758 | 0.63941
18.0833 | 7.563 | 1008.7896 | 0.0031462 | 320.6354 | -0.207 | 160 | 498.3758 | 0.64336
18.1 | 7.563 | 1018.0872 | 0.0031462 | 323.5906 | -0.207 | 160 | 498.3758 | 0.64929
18.1167 | 7.564 | 1027.3848 | 0.0031462 | 326.552 | -0.207 | 160 | 498.3853 | 0.65522
18.1333 | 7.565 | 1035.1328 | 0.0031461 | 329.0209 | -0.207 | 160 | 498.3948 | 0.66016
18.15 | 7.565 | 1047.5296 | 0.0031461 | 332.9613 | -0.207 | 160 | 498.3948 | 0.66807
18.1667 | 7.566 | 1056.8272 | 0.003146 | 335.923 | -0.207 | 160 | 498.4043 | 0.674
18.1833 | 7.567 | 1067.6744 | 0.003146 | 339.3774 | -0.207 | 160 | 498.4138 | 0.68091
18.2 | 7.567 | 1076.972 | 0.003146 | 342.3328 | -0.207 | 160 | 498.4138 | 0.68684
18.2167 | 7.568 | 1083.1704 | 0.0031459 | 344.3096 | -0.207 | 160 | 498.4234 | 0.6908
18.2333 | 7.568 | 1092.468 | 0.0031459 | 347.265 | -0.207 | 160 | 498.4234 | 0.69673
18.25 | 7.569 | 1101.7656 | 0.0031459 | 350.2272 | -0.207 | 160 | 498.4329 | 0.70266
18.2667 | 7.57 | 1107.964 | 0.0031458 | 352.2042 | -0.207 | 160 | 498.4424 | 0.70661
18.2833 | 7.57 | 1118.8112 | 0.0031458 | 355.6524 | -0.207 | 160 | 498.4424 | 0.71353
18.3 | 7.571 | 1128.1088 | 0.0031457 | 358.6148 | -0.207 | 160 | 498.4519 | 0.71946
18.3167 | 7.571 | 1137.4064 | 0.0031457 | 361.5704 | -0.207 | 160 | 498.4519 | 0.72539
18.3333 | 7.572 | 1148.2536 | 0.0031457 | 365.0256 | -0.207 | 160 | 498.4614 | 0.7323
18.35 | 7.573 | 1156.0016 | 0.0031456 | 367.4956 | -0.207 | 160 | 498.4709 | 0.73725
18.3667 | 7.573 | 1165.2992 | 0.0031456 | 370.4514 | -0.207 | 160 | 498.4709 | 0.74318
18.3833 | 7.574 | 1173.0472 | 0.0031456 | 372.9216 | -0.207 | 160 | 498.4804 | 0.74812
18.4 | 7.574 | 1180.7952 | 0.0031456 | 375.3847 | -0.207 | 160 | 498.4804 | 0.75306
18.4167 | 7.575 | 1191.6424 | 0.0031455 | 378.8404 | -0.207 | 160 | 498.4899 | 0.75998
18.4333 | 7.576 | 1202.4896 | 0.0031454 | 382.2961 | -0.207 | 160 | 498.4994 | 0.76689
18.45 | 7.576 | 1210.2376 | 0.0031454 | 384.7594 | -0.207 | 160 | 498.4994 | 0.77184
18.4667 | 7.577 | 1222.6344 | 0.0031454 | 388.708 | -0.207 | 160 | 498.5089 | 0.77974
18.4833 | 7.578 | 1230.3824 | 0.0031453 | 391.1788 | -0.207 | 160 | 498.5184 | 0.78468
18.5 | 7.578 | 1241.2296 | 0.0031453 | 394.6274 | -0.207 | 160 | 498.5184 | 0.7916
18.5167 | 7.579 | 1247.428 | 0.0031453 | 396.6057 | -0.207 | 160 | 498.5279 | 0.79555
18.5333 | 7.579 | 1256.7256 | 0.0031453 | 399.5618 | -0.207 | 160 | 498.5279 | 0.80148
18.55 | 7.58 | 1266.0232 | 0.0031452 | 402.5255 | -0.207 | 160 | 498.5375 | 0.80741
18.5667 | 7.58 | 1273.7712 | 0.0031452 | 404.9889 | -0.207 | 160 | 498.5375 | 0.81235
18.5833 | 7.581 | 1284.6184 | 0.0031451 | 408.4455 | -0.207 | 160 | 498.547 | 0.81927
18.6 | 7.582 | 1292.3664 | 0.0031451 | 410.9169 | -0.207 | 160 | 498.5565 | 0.82421
18.6167 | 7.582 | 1304.7632 | 0.0031451 | 414.8585 | -0.207 | 160 | 498.5565 | 0.83212
18.6333 | 7.583 | 1312.5112 | 0.003145 | 417.33 | -0.207 | 160 | 498.566 | 0.83706
18.65 | 7.584 | 1321.8088 | 0.003145 | 420.2943 | -0.207 | 160 | 498.5755 | 0.84299
18.6667 | 7.584 | 1331.1064 | 0.003145 | 423.2507 | -0.207 | 160 | 498.5755 | 0.84892
18.6833 | 7.585 | 1337.3048 | 0.0031449 | 425.2297 | -0.207 | 160 | 498.585 | 0.85287
18.7 | 7.585 | 1346.6024 | 0.0031449 | 428.1861 | -0.207 | 160 | 498.585 | 0.8588
18.7167 | 7.586 | 1354.3504 | 0.0031448 | 430.658 | -0.207 | 160 | 498.5945 | 0.86374
18.7333 | 7.587 | 1365.1976 | 0.0031448 | 434.1155 | -0.207 | 160 | 498.604 | 0.87066
18.75 | 7.587 | 1372.9456 | 0.0031448 | 436.5792 | -0.207 | 160 | 498.604 | 0.8756
18.7667 | 7.588 | 1383.7928 | 0.0031447 | 440.0369 | -0.207 | 160 | 498.6135 | 0.88252
18.7833 | 7.589 | 1394.64 | 0.0031447 | 443.4947 | -0.207 | 160 | 498.6231 | 0.88944
18.8 | 7.59 | 1402.388 | 0.0031446 | 445.9671 | -0.207 | 160 | 498.6326 | 0.89438
18.8167 | 7.59 | 1411.6856 | 0.0031446 | 448.9237 | -0.207 | 160 | 498.6326 | 0.90031
18.8333 | 7.591 | 1417.884 | 0.0031445 | 450.9035 | -0.207 | 160 | 498.6421 | 0.90426
18.85 | 7.591 | 1427.1816 | 0.0031445 | 453.8602 | -0.207 | 160 | 498.6421 | 0.91019
18.8667 | 7.592 | 1434.9296 | 0.0031445 | 456.3329 | -0.207 | 160 | 498.6516 | 0.91513
18.8833 | 7.593 | 1445.7768 | 0.0031444 | 459.7912 | -0.207 | 160 | 498.6611 | 0.92205
18.9 | 7.594 | 1455.0744 | 0.0031444 | 462.7569 | -0.207 | 160 | 498.6706 | 0.92798