## Sheet1
T | hor deformation | shear load Newton | Contact area | Shear stress | ver deformation | Normal Load | Normal stress
min | mm | N | m^2 | KPa | mm | Kg | KPa
0 | 0 | 0 | 0.0036 | 0 | 0 | 20 | 54.4444
0.016667 | 0 | 0 | 0.0036 | 0 | 0 | 20 | 54.4444
0.033333 | 0 | 0 | 0.0036 | 0 | 0 | 20 | 54.4444
0.05 | 0 | 0 | 0.0036 | 0 | 0 | 20 | 54.4444
0.066667 | 0 | 0 | 0.0036 | 0 | -0.001 | 20 | 54.4444
0.083333 | 0.002 | 0 | 0.0035999 | 0 | -0.002 | 20 | 54.4463
0.1 | 0.006 | 3.0992 | 0.0035996 | 0.86097 | -0.002 | 20 | 54.4499
0.11667 | 0.011 | 7.748 | 0.0035993 | 2.1526 | -0.002 | 20 | 54.4544
0.13333 | 0.02 | 12.3968 | 0.0035988 | 3.4447 | -0.002 | 20 | 54.4626
0.15 | 0.026 | 13.9464 | 0.0035984 | 3.8757 | -0.003 | 20 | 54.468
0.16667 | 0.032 | 18.5952 | 0.0035981 | 5.1681 | -0.003 | 20 | 54.4735
0.18333 | 0.038 | 21.6944 | 0.0035977 | 6.03 | -0.003 | 20 | 54.4789
0.2 | 0.044 | 26.3432 | 0.0035974 | 7.3229 | -0.003 | 20 | 54.4844
0.21667 | 0.051 | 29.4424 | 0.0035969 | 8.1854 | -0.004 | 20 | 54.4908
0.23333 | 0.057 | 35.6408 | 0.0035966 | 9.9096 | -0.004 | 20 | 54.4962
0.25 | 0.065 | 38.74 | 0.0035961 | 10.7728 | -0.004 | 20 | 54.5035
0.26667 | 0.072 | 43.3888 | 0.0035957 | 12.0669 | -0.004 | 20 | 54.5099
0.28333 | 0.079 | 46.488 | 0.0035953 | 12.9304 | -0.004 | 20 | 54.5162
0.3 | 0.084 | 49.5872 | 0.003595 | 13.7935 | -0.004 | 20 | 54.5208
0.31667 | 0.091 | 52.6864 | 0.0035945 | 14.6573 | -0.004 | 20 | 54.5271
0.33333 | 0.096 | 55.7856 | 0.0035942 | 15.5208 | -0.004 | 20 | 54.5317
0.35 | 0.101 | 58.8848 | 0.0035939 | 16.3845 | -0.004 | 20 | 54.5362
0.36667 | 0.106 | 60.4344 | 0.0035936 | 16.817 | -0.004 | 20 | 54.5408
0.38333 | 0.112 | 63.5336 | 0.0035933 | 17.6812 | -0.004 | 20 | 54.5463
0.4 | 0.118 | 66.6328 | 0.0035929 | 18.5456 | -0.004 | 20 | 54.5517
0.41667 | 0.125 | 71.2816 | 0.0035925 | 19.8418 | -0.004 | 20 | 54.5581
0.43333 | 0.132 | 72.8312 | 0.0035921 | 20.2755 | -0.004 | 20 | 54.5645
0.45 | 0.137 | 75.9304 | 0.0035918 | 21.14 | -0.004 | 20 | 54.569
0.46667 | 0.144 | 79.0296 | 0.0035914 | 22.0055 | -0.004 | 20 | 54.5754
0.48333 | 0.148 | 82.1288 | 0.0035911 | 22.87 | -0.004 | 20 | 54.5791
0.5 | 0.155 | 85.228 | 0.0035907 | 23.7358 | -0.004 | 20 | 54.5855
0.51667 | 0.161 | 89.8768 | 0.0035903 | 25.0329 | -0.004 | 20 | 54.5909
0.53333 | 0.168 | 94.5256 | 0.0035899 | 26.3308 | -0.004 | 20 | 54.5973
0.55 | 0.174 | 99.1744 | 0.0035896 | 27.6286 | -0.004 | 20 | 54.6028
0.56667 | 0.182 | 103.8232 | 0.0035891 | 28.9275 | -0.004 | 20 | 54.6101
0.58333 | 0.189 | 108.472 | 0.0035887 | 30.2263 | -0.004 | 20 | 54.6165
0.6 | 0.194 | 111.5712 | 0.0035884 | 31.0925 | -0.004 | 20 | 54.6211
0.61667 | 0.201 | 114.6704 | 0.0035879 | 31.96 | -0.004 | 20 | 54.6274
0.63333 | 0.206 | 119.3192 | 0.0035876 | 33.2584 | -0.004 | 20 | 54.632
0.65 | 0.211 | 123.968 | 0.0035873 | 34.5571 | -0.004 | 20 | 54.6366
0.66667 | 0.218 | 130.1664 | 0.0035869 | 36.2892 | -0.004 | 20 | 54.643
0.68333 | 0.224 | 133.2656 | 0.0035866 | 37.1569 | -0.004 | 20 | 54.6485
0.7 | 0.231 | 139.464 | 0.0035861 | 38.8897 | -0.004 | 20 | 54.6549
0.71667 | 0.236 | 144.1128 | 0.0035858 | 40.1894 | -0.004 | 20 | 54.6594
0.73333 | 0.242 | 147.212 | 0.0035855 | 41.0578 | -0.004 | 20 | 54.6649
0.75 | 0.248 | 151.8608 | 0.0035851 | 42.3586 | -0.004 | 20 | 54.6704
0.76667 | 0.252 | 158.0592 | 0.0035849 | 44.0905 | -0.003 | 20 | 54.6741
0.78333 | 0.257 | 161.1584 | 0.0035846 | 44.9588 | -0.002 | 20 | 54.6787
0.8 | 0.262 | 165.8072 | 0.0035843 | 46.2596 | -0.002 | 20 | 54.6832
0.81667 | 0.268 | 172.0056 | 0.0035839 | 47.9937 | -0.001 | 20 | 54.6887
0.83333 | 0.274 | 175.1048 | 0.0035836 | 48.8634 | 0 | 20 | 54.6942
0.85 | 0.279 | 181.3032 | 0.0035833 | 50.5973 | 0.001 | 20 | 54.6988
0.86667 | 0.285 | 185.952 | 0.0035829 | 51.8999 | 0.001 | 20 | 54.7043
0.88333 | 0.29 | 189.0512 | 0.0035826 | 52.7693 | 0.002 | 20 | 54.7089
0.9 | 0.294 | 193.7 | 0.0035824 | 54.0705 | 0.003 | 20 | 54.7125
0.91667 | 0.299 | 198.3488 | 0.0035821 | 55.3728 | 0.005 | 20 | 54.7171
0.93333 | 0.304 | 201.448 | 0.0035818 | 56.2427 | 0.006 | 20 | 54.7217
0.95 | 0.309 | 206.0968 | 0.0035815 | 57.5455 | 0.007 | 20 | 54.7263
0.96667 | 0.313 | 210.7456 | 0.0035812 | 58.8474 | 0.008 | 20 | 54.73
0.98333 | 0.317 | 216.944 | 0.003581 | 60.5823 | 0.009 | 20 | 54.7336
1 | 0.321 | 221.5928 | 0.0035807 | 61.8846 | 0.011 | 20 | 54.7373
1.0167 | 0.326 | 226.2416 | 0.0035804 | 63.1882 | 0.013 | 20 | 54.7419
1.0333 | 0.33 | 230.8904 | 0.0035802 | 64.4909 | 0.015 | 20 | 54.7455
1.05 | 0.333 | 235.5392 | 0.00358 | 65.7927 | 0.017 | 20 | 54.7483
1.0667 | 0.337 | 238.6384 | 0.0035798 | 66.6629 | 0.018 | 20 | 54.752
1.0833 | 0.341 | 243.2872 | 0.0035795 | 67.9661 | 0.02 | 20 | 54.7556
1.1 | 0.344 | 246.3864 | 0.0035794 | 68.8353 | 0.022 | 20 | 54.7584
1.1167 | 0.35 | 251.0352 | 0.003579 | 70.1412 | 0.024 | 20 | 54.7639
1.1333 | 0.355 | 254.1344 | 0.0035787 | 71.013 | 0.026 | 20 | 54.7685
1.15 | 0.36 | 258.7832 | 0.0035784 | 72.3181 | 0.03 | 20 | 54.7731
1.1667 | 0.365 | 263.432 | 0.0035781 | 73.6234 | 0.033 | 20 | 54.7777
1.1833 | 0.37 | 266.5312 | 0.0035778 | 74.4958 | 0.035 | 20 | 54.7823
1.2 | 0.375 | 269.6304 | 0.0035775 | 75.3684 | 0.038 | 20 | 54.7869
1.2167 | 0.379 | 271.18 | 0.0035773 | 75.8066 | 0.04 | 20 | 54.7905
1.2333 | 0.383 | 274.2792 | 0.003577 | 76.6781 | 0.043 | 20 | 54.7942
1.25 | 0.388 | 277.3784 | 0.0035767 | 77.5511 | 0.046 | 20 | 54.7988
1.2667 | 0.393 | 282.0272 | 0.0035764 | 78.8574 | 0.049 | 20 | 54.8034
1.2833 | 0.398 | 283.5768 | 0.0035761 | 79.2973 | 0.053 | 20 | 54.808
1.3 | 0.402 | 286.676 | 0.0035759 | 80.1694 | 0.057 | 20 | 54.8117
1.3167 | 0.405 | 291.3248 | 0.0035757 | 81.4735 | 0.06 | 20 | 54.8144
1.3333 | 0.408 | 294.424 | 0.0035755 | 82.3444 | 0.064 | 20 | 54.8172
1.35 | 0.411 | 297.5232 | 0.0035753 | 83.2154 | 0.066 | 20 | 54.82
1.3667 | 0.414 | 300.6224 | 0.0035752 | 84.0864 | 0.07 | 20 | 54.8227
1.3833 | 0.416 | 303.7216 | 0.003575 | 84.9561 | 0.074 | 20 | 54.8246
1.4 | 0.419 | 306.8208 | 0.0035749 | 85.8274 | 0.077 | 20 | 54.8273
1.4167 | 0.421 | 311.4696 | 0.0035747 | 87.1307 | 0.08 | 20 | 54.8292
1.4333 | 0.424 | 314.5688 | 0.0035746 | 88.0021 | 0.083 | 20 | 54.8319
1.45 | 0.426 | 319.2176 | 0.0035744 | 89.3056 | 0.088 | 20 | 54.8338
1.4667 | 0.429 | 320.7672 | 0.0035743 | 89.7437 | 0.091 | 20 | 54.8365
1.4833 | 0.432 | 323.8664 | 0.0035741 | 90.6153 | 0.096 | 20 | 54.8393
1.5 | 0.435 | 325.416 | 0.0035739 | 91.0535 | 0.102 | 20 | 54.842
1.5167 | 0.437 | 328.5152 | 0.0035738 | 91.9237 | 0.106 | 20 | 54.8439
1.5333 | 0.44 | 330.0648 | 0.0035736 | 92.362 | 0.11 | 20 | 54.8467
1.55 | 0.442 | 333.164 | 0.0035735 | 93.2324 | 0.115 | 20 | 54.8485
1.5667 | 0.445 | 336.2632 | 0.0035733 | 94.1044 | 0.119 | 20 | 54.8513
1.5833 | 0.448 | 340.912 | 0.0035731 | 95.4102 | 0.123 | 20 | 54.854
1.6 | 0.45 | 344.0112 | 0.003573 | 96.2808 | 0.128 | 20 | 54.8559
1.6167 | 0.453 | 347.1104 | 0.0035728 | 97.1531 | 0.131 | 20 | 54.8586
1.6333 | 0.456 | 350.2096 | 0.0035726 | 98.0254 | 0.138 | 20 | 54.8614
1.65 | 0.458 | 353.3088 | 0.0035725 | 98.8962 | 0.142 | 20 | 54.8632
1.6667 | 0.46 | 356.408 | 0.0035724 | 99.7671 | 0.145 | 20 | 54.8651
1.6833 | 0.462 | 359.5072 | 0.0035723 | 100.638 | 0.148 | 20 | 54.8669
1.7 | 0.465 | 362.6064 | 0.0035721 | 101.5107 | 0.152 | 20 | 54.8697
1.7167 | 0.467 | 367.2552 | 0.003572 | 102.8156 | 0.155 | 20 | 54.8715
1.7333 | 0.47 | 370.3544 | 0.0035718 | 103.6884 | 0.155 | 20 | 54.8743
1.75 | 0.473 | 375.0032 | 0.0035716 | 104.9953 | 0.164 | 20 | 54.8771
1.7667 | 0.475 | 378.1024 | 0.0035715 | 105.8666 | 0.168 | 20 | 54.8789
1.7833 | 0.478 | 381.2016 | 0.0035713 | 106.7397 | 0.17 | 20 | 54.8817
1.8 | 0.48 | 385.8504 | 0.0035712 | 108.045 | 0.175 | 20 | 54.8835
1.8167 | 0.483 | 385.8504 | 0.003571 | 108.0505 | 0.179 | 20 | 54.8863
1.8333 | 0.864 | 9.2976 | 0.0035482 | 2.6204 | 0.179 | 20 | 55.2399
1.85 | 0.865 | 9.2976 | 0.0035481 | 2.6204 | 0.003 | 20 | 55.2408
1.8667 | 0.868 | 13.9464 | 0.0035479 | 3.9309 | 0.003 | 20 | 55.2436
1.8833 | 0.874 | 18.5952 | 0.0035476 | 5.2417 | 0.003 | 20 | 55.2492
1.9 | 0.88 | 24.7936 | 0.0035472 | 6.9896 | 0.003 | 20 | 55.2548
1.9167 | 0.887 | 29.4424 | 0.0035468 | 8.3012 | 0.003 | 20 | 55.2614
1.9333 | 0.892 | 34.0912 | 0.0035465 | 9.6127 | 0.003 | 20 | 55.2661
1.95 | 0.898 | 37.1904 | 0.0035461 | 10.4876 | 0.003 | 20 | 55.2717
1.9667 | 0.903 | 41.8392 | 0.0035458 | 11.7996 | 0.003 | 20 | 55.2764
1.9833 | 0.908 | 46.488 | 0.0035455 | 13.1118 | 0.003 | 20 | 55.281
2 | 0.913 | 49.5872 | 0.0035452 | 13.9871 | 0.003 | 20 | 55.2857
2.0167 | 0.92 | 52.6864 | 0.0035448 | 14.863 | 0.003 | 20 | 55.2923
2.0333 | 0.925 | 55.7856 | 0.0035445 | 15.7386 | 0.003 | 20 | 55.2969
2.05 | 0.931 | 58.8848 | 0.0035441 | 16.6147 | 0.003 | 20 | 55.3026
2.0667 | 0.936 | 61.984 | 0.0035438 | 17.4906 | 0.003 | 20 | 55.3072
2.0833 | 0.941 | 63.5336 | 0.0035435 | 17.9294 | 0.004 | 20 | 55.3119
2.1 | 0.945 | 66.6328 | 0.0035433 | 18.8053 | 0.004 | 20 | 55.3157
2.1167 | 0.951 | 69.732 | 0.0035429 | 19.682 | 0.004 | 20 | 55.3213
2.1333 | 0.956 | 71.2816 | 0.0035426 | 20.121 | 0.004 | 20 | 55.326
2.15 | 0.962 | 75.9304 | 0.0035423 | 21.4355 | 0.004 | 20 | 55.3316
2.1667 | 0.967 | 79.0296 | 0.003542 | 22.3123 | 0.005 | 20 | 55.3363
2.1833 | 0.973 | 83.6784 | 0.0035416 | 23.6272 | 0.005 | 20 | 55.3419
2.2 | 0.979 | 88.3272 | 0.0035413 | 24.9423 | 0.005 | 20 | 55.3475
2.2167 | 0.984 | 92.976 | 0.003541 | 26.2573 | 0.006 | 20 | 55.3522
2.2333 | 0.99 | 96.0752 | 0.0035406 | 27.1353 | 0.006 | 20 | 55.3578
2.25 | 0.996 | 99.1744 | 0.0035402 | 28.0135 | 0.006 | 20 | 55.3635
2.2667 | 1 | 103.8232 | 0.00354 | 29.3286 | 0.007 | 20 | 55.3672
2.2833 | 1.007 | 105.3728 | 0.0035396 | 29.7699 | 0.007 | 20 | 55.3738
2.3 | 1.012 | 110.0216 | 0.0035393 | 31.0859 | 0.008 | 20 | 55.3785
2.3167 | 1.019 | 111.5712 | 0.0035389 | 31.5274 | 0.009 | 20 | 55.3851
2.3333 | 1.024 | 116.22 | 0.0035386 | 32.8439 | 0.01 | 20 | 55.3898
2.35 | 1.032 | 119.3192 | 0.0035381 | 33.7243 | 0.011 | 20 | 55.3973
2.3667 | 1.041 | 120.8688 | 0.0035375 | 34.1675 | 0.012 | 20 | 55.4057
2.3833 | 1.048 | 120.8688 | 0.0035371 | 34.1715 | 0.013 | 20 | 55.4123
2.4 | 1.057 | 120.8688 | 0.0035366 | 34.1767 | 0.014 | 20 | 55.4208
2.4167 | 1.063 | 122.4184 | 0.0035362 | 34.6184 | 0.015 | 20 | 55.4264
2.4333 | 1.071 | 122.4184 | 0.0035357 | 34.6231 | 0.016 | 20 | 55.4339
2.45 | 1.076 | 123.968 | 0.0035354 | 35.0644 | 0.016 | 20 | 55.4386
2.4667 | 1.085 | 125.5176 | 0.0035349 | 35.5081 | 0.017 | 20 | 55.4471
2.4833 | 1.092 | 127.0672 | 0.0035345 | 35.9507 | 0.018 | 20 | 55.4537
2.5 | 1.1 | 128.6168 | 0.003534 | 36.3941 | 0.019 | 20 | 55.4612
2.5167 | 1.104 | 131.716 | 0.0035338 | 37.2736 | 0.019 | 20 | 55.465
2.5333 | 1.111 | 133.2656 | 0.0035333 | 37.7166 | 0.02 | 20 | 55.4716
2.55 | 1.116 | 133.2656 | 0.003533 | 37.7198 | 0.02 | 20 | 55.4763
2.5667 | 1.123 | 133.2656 | 0.0035326 | 37.7243 | 0.02 | 20 | 55.4829
2.5833 | 1.131 | 131.716 | 0.0035321 | 37.2907 | 0.02 | 20 | 55.4904
2.6 | 1.188 | 74.3808 | 0.0035287 | 21.0787 | 0.011 | 20 | 55.5442
2.6167 | 1.192 | 74.3808 | 0.0035285 | 21.0801 | 0.011 | 20 | 55.548
2.6333 | 1.195 | 80.5792 | 0.0035283 | 22.838 | 0.011 | 20 | 55.5508
2.65 | 1.2 | 88.3272 | 0.003528 | 25.0361 | 0.011 | 20 | 55.5556
2.6667 | 1.203 | 94.5256 | 0.0035278 | 26.7943 | 0.011 | 20 | 55.5584
2.6833 | 1.208 | 100.724 | 0.0035275 | 28.5538 | 0.011 | 20 | 55.5631
2.7 | 1.211 | 105.3728 | 0.0035273 | 29.8732 | 0.011 | 20 | 55.566
2.7167 | 1.213 | 111.5712 | 0.0035272 | 31.6315 | 0.011 | 20 | 55.5678
2.7333 | 1.216 | 116.22 | 0.003527 | 32.9511 | 0.011 | 20 | 55.5707
2.75 | 1.218 | 122.4184 | 0.0035269 | 34.7097 | 0.011 | 20 | 55.5726
2.7667 | 1.22 | 128.6168 | 0.0035268 | 36.4684 | 0.011 | 20 | 55.5745
2.7833 | 1.224 | 133.2656 | 0.0035266 | 37.7891 | 0.011 | 20 | 55.5782
2.8 | 1.226 | 139.464 | 0.0035264 | 39.5481 | 0.012 | 20 | 55.5801
2.8167 | 1.23 | 144.1128 | 0.0035262 | 40.8692 | 0.013 | 20 | 55.5839
2.8333 | 1.233 | 148.7616 | 0.003526 | 42.1897 | 0.013 | 20 | 55.5868
2.85 | 1.237 | 151.8608 | 0.0035258 | 43.0715 | 0.014 | 20 | 55.5905
2.8667 | 1.241 | 151.8608 | 0.0035255 | 43.0745 | 0.014 | 20 | 55.5943
2.8833 | 1.322 | 72.8312 | 0.0035207 | 20.6867 | 0.01 | 20 | 55.6711
2.9 | 1.324 | 72.8312 | 0.0035206 | 20.6874 | 0.01 | 20 | 55.673
2.9167 | 1.325 | 82.1288 | 0.0035205 | 23.3287 | 0.01 | 20 | 55.6739
2.9333 | 1.328 | 88.3272 | 0.0035203 | 25.0907 | 0.01 | 20 | 55.6768
2.95 | 1.33 | 97.6248 | 0.0035202 | 27.7327 | 0.01 | 20 | 55.6787
2.9667 | 1.334 | 103.8232 | 0.00352 | 29.4956 | 0.01 | 20 | 55.6825
2.9833 | 1.336 | 111.5712 | 0.0035198 | 31.6978 | 0.01 | 20 | 55.6843
3 | 1.339 | 117.7696 | 0.0035197 | 33.4605 | 0.01 | 20 | 55.6872
3.0167 | 1.341 | 123.968 | 0.0035195 | 35.2228 | 0.01 | 20 | 55.6891
3.0333 | 1.344 | 130.1664 | 0.0035194 | 36.9858 | 0.01 | 20 | 55.6919
3.05 | 1.346 | 134.8152 | 0.0035192 | 38.308 | 0.01 | 20 | 55.6938
3.0667 | 1.348 | 141.0136 | 0.0035191 | 40.0707 | 0.01 | 20 | 55.6957
3.0833 | 1.352 | 147.212 | 0.0035189 | 41.8349 | 0.011 | 20 | 55.6995
3.1 | 1.356 | 147.212 | 0.0035186 | 41.8378 | 0.011 | 20 | 55.7033
3.1167 | 1.436 | 77.48 | 0.0035138 | 22.05 | 0.009 | 20 | 55.7794
3.1333 | 1.437 | 77.48 | 0.0035138 | 22.0503 | 0.009 | 20 | 55.7804
3.15 | 1.438 | 85.228 | 0.0035137 | 24.2558 | 0.009 | 20 | 55.7813
3.1667 | 1.44 | 91.4264 | 0.0035136 | 26.0207 | 0.009 | 20 | 55.7832
3.1833 | 1.441 | 97.6248 | 0.0035135 | 27.7853 | 0.009 | 20 | 55.7842
3.2 | 1.443 | 105.3728 | 0.0035134 | 29.9915 | 0.009 | 20 | 55.7861
3.2167 | 1.445 | 113.1208 | 0.0035133 | 32.1979 | 0.009 | 20 | 55.788
3.2333 | 1.448 | 119.3192 | 0.0035131 | 33.9639 | 0.009 | 20 | 55.7909
3.25 | 1.45 | 128.6168 | 0.003513 | 36.6117 | 0.009 | 20 | 55.7928
3.2667 | 1.453 | 133.2656 | 0.0035128 | 37.9369 | 0.009 | 20 | 55.7956
3.2833 | 1.455 | 141.0136 | 0.0035127 | 40.1439 | 0.009 | 20 | 55.7975
3.3 | 1.458 | 145.6624 | 0.0035125 | 41.4695 | 0.009 | 20 | 55.8004
3.3167 | 1.461 | 150.3112 | 0.0035123 | 42.7952 | 0.01 | 20 | 55.8033
3.3333 | 1.465 | 150.3112 | 0.0035121 | 42.7981 | 0.01 | 20 | 55.8071
3.35 | 1.55 | 74.3808 | 0.003507 | 21.2092 | 0.01 | 20 | 55.8882
3.3667 | 1.551 | 74.3808 | 0.0035069 | 21.2096 | 0.008 | 20 | 55.8892
3.3833 | 1.552 | 83.6784 | 0.0035069 | 23.8612 | 0.008 | 20 | 55.8901
3.4 | 1.554 | 91.4264 | 0.0035068 | 26.0715 | 0.008 | 20 | 55.892
3.4167 | 1.555 | 100.724 | 0.0035067 | 28.7233 | 0.008 | 20 | 55.893
3.4333 | 1.558 | 108.472 | 0.0035065 | 30.9344 | 0.008 | 20 | 55.8959
3.45 | 1.56 | 113.1208 | 0.0035064 | 32.2612 | 0.008 | 20 | 55.8978
3.4667 | 1.562 | 120.8688 | 0.0035063 | 34.4721 | 0.008 | 20 | 55.8997
3.4833 | 1.564 | 127.0672 | 0.0035062 | 36.2411 | 0.008 | 20 | 55.9016
3.5 | 1.567 | 133.2656 | 0.003506 | 38.0109 | 0.008 | 20 | 55.9045
3.5167 | 1.57 | 137.9144 | 0.0035058 | 39.3389 | 0.008 | 20 | 55.9074
3.5333 | 1.573 | 147.212 | 0.0035056 | 41.9931 | 0.008 | 20 | 55.9102
3.55 | 1.576 | 147.212 | 0.0035054 | 41.9953 | 0.008 | 20 | 55.9131
3.5667 | 1.659 | 75.9304 | 0.0035005 | 21.6915 | 0.008 | 20 | 55.9926
3.5833 | 1.659 | 75.9304 | 0.0035005 | 21.6915 | 0.007 | 20 | 55.9926
3.6 | 1.66 | 82.1288 | 0.0035004 | 23.4627 | 0.007 | 20 | 55.9936
3.6167 | 1.662 | 89.8768 | 0.0035003 | 25.677 | 0.007 | 20 | 55.9955
3.6333 | 1.664 | 96.0752 | 0.0035002 | 27.4488 | 0.007 | 20 | 55.9974
3.65 | 1.665 | 102.2736 | 0.0035001 | 29.2202 | 0.007 | 20 | 55.9984
3.6667 | 1.668 | 113.1208 | 0.0034999 | 32.321 | 0.007 | 20 | 56.0013
3.6833 | 1.67 | 119.3192 | 0.0034998 | 34.0931 | 0.007 | 20 | 56.0032
3.7 | 1.673 | 127.0672 | 0.0034996 | 36.3089 | 0.007 | 20 | 56.0061
3.7167 | 1.675 | 134.8152 | 0.0034995 | 38.5241 | 0.007 | 20 | 56.008
3.7333 | 1.678 | 141.0136 | 0.0034993 | 40.2974 | 0.007 | 20 | 56.0109
3.75 | 1.68 | 145.6624 | 0.0034992 | 41.6273 | 0.007 | 20 | 56.0128
3.7667 | 1.683 | 150.3112 | 0.003499 | 42.9581 | 0.007 | 20 | 56.0157
3.7833 | 1.686 | 150.3112 | 0.0034988 | 42.9603 | 0.007 | 20 | 56.0186
3.8 | 1.77 | 77.48 | 0.0034938 | 22.1764 | 0.006 | 20 | 56.0994
3.8167 | 1.771 | 77.48 | 0.0034937 | 22.1768 | 0.006 | 20 | 56.1003
3.8333 | 1.772 | 86.7776 | 0.0034937 | 24.8385 | 0.006 | 20 | 56.1013
3.85 | 1.774 | 96.0752 | 0.0034936 | 27.5007 | 0.006 | 20 | 56.1032
3.8667 | 1.776 | 103.8232 | 0.0034934 | 29.7195 | 0.006 | 20 | 56.1052
3.8833 | 1.778 | 111.5712 | 0.0034933 | 31.9384 | 0.006 | 20 | 56.1071
3.9 | 1.781 | 117.7696 | 0.0034931 | 33.7145 | 0.006 | 20 | 56.11
3.9167 | 1.783 | 125.5176 | 0.003493 | 35.9338 | 0.006 | 20 | 56.1119
3.9333 | 1.785 | 130.1664 | 0.0034929 | 37.266 | 0.006 | 20 | 56.1138
3.95 | 1.788 | 136.3648 | 0.0034927 | 39.0426 | 0.006 | 20 | 56.1167
3.9667 | 1.791 | 144.1128 | 0.0034925 | 41.263 | 0.006 | 20 | 56.1196
3.9833 | 1.794 | 150.3112 | 0.0034924 | 43.04 | 0.006 | 20 | 56.1225
4 | 1.798 | 150.3112 | 0.0034921 | 43.043 | 0.006 | 20 | 56.1264
4.0167 | 1.881 | 79.0296 | 0.0034871 | 22.6632 | 0.005 | 20 | 56.2065
4.0333 | 1.882 | 79.0296 | 0.0034871 | 22.6635 | 0.005 | 20 | 56.2075
4.05 | 1.884 | 85.228 | 0.003487 | 24.4419 | 0.005 | 20 | 56.2094
4.0667 | 1.885 | 91.4264 | 0.0034869 | 26.22 | 0.005 | 20 | 56.2104
4.0833 | 1.887 | 100.724 | 0.0034868 | 28.8874 | 0.005 | 20 | 56.2123
4.1 | 1.889 | 108.472 | 0.0034867 | 31.1106 | 0.005 | 20 | 56.2143
4.1167 | 1.891 | 116.22 | 0.0034865 | 33.3339 | 0.005 | 20 | 56.2162
4.1333 | 1.894 | 123.968 | 0.0034864 | 35.558 | 0.005 | 20 | 56.2191
4.15 | 1.897 | 130.1664 | 0.0034862 | 37.3378 | 0.005 | 20 | 56.222
4.1667 | 1.9 | 136.3648 | 0.003486 | 39.1178 | 0.005 | 20 | 56.2249
4.1833 | 1.902 | 144.1128 | 0.0034859 | 41.3419 | 0.005 | 20 | 56.2268
4.2 | 1.906 | 148.7616 | 0.0034856 | 42.6784 | 0.005 | 20 | 56.2307
4.2167 | 1.909 | 148.7616 | 0.0034855 | 42.6806 | 0.005 | 20 | 56.2336
4.2333 | 1.99 | 74.3808 | 0.0034806 | 21.3701 | 0.004 | 20 | 56.3121
4.25 | 1.991 | 74.3808 | 0.0034805 | 21.3705 | 0.004 | 20 | 56.3131
4.2667 | 1.993 | 83.6784 | 0.0034804 | 24.0426 | 0.004 | 20 | 56.315
4.2833 | 1.995 | 91.4264 | 0.0034803 | 26.2697 | 0.004 | 20 | 56.317
4.3 | 1.997 | 100.724 | 0.0034802 | 28.9422 | 0.004 | 20 | 56.3189
4.3167 | 2 | 108.472 | 0.00348 | 31.1701 | 0.004 | 20 | 56.3218
4.3333 | 2.002 | 114.6704 | 0.0034799 | 32.9524 | 0.004 | 20 | 56.3238
4.35 | 2.004 | 120.8688 | 0.0034798 | 34.7348 | 0.004 | 20 | 56.3257
4.3667 | 2.006 | 127.0672 | 0.0034796 | 36.5173 | 0.004 | 20 | 56.3277
4.3833 | 2.009 | 133.2656 | 0.0034795 | 38.3007 | 0.004 | 20 | 56.3306
4.4 | 2.012 | 139.464 | 0.0034793 | 40.0842 | 0.004 | 20 | 56.3335
4.4167 | 2.016 | 145.6624 | 0.003479 | 41.8686 | 0.004 | 20 | 56.3374
4.4333 | 2.019 | 145.6624 | 0.0034789 | 41.8707 | 0.004 | 20 | 56.3403
4.45 | 2.1 | 75.9304 | 0.003474 | 21.8568 | 0.003 | 20 | 56.4191
4.4667 | 2.101 | 75.9304 | 0.0034739 | 21.8571 | 0.003 | 20 | 56.4201
4.4833 | 2.102 | 83.6784 | 0.0034739 | 24.0879 | 0.003 | 20 | 56.4211
4.5 | 2.104 | 91.4264 | 0.0034738 | 26.3191 | 0.003 | 20 | 56.423
4.5167 | 2.106 | 97.6248 | 0.0034736 | 28.1045 | 0.003 | 20 | 56.425
4.5333 | 2.108 | 103.8232 | 0.0034735 | 29.8899 | 0.003 | 20 | 56.4269
4.55 | 2.11 | 111.5712 | 0.0034734 | 32.1216 | 0.003 | 20 | 56.4289
4.5667 | 2.113 | 119.3192 | 0.0034732 | 34.3541 | 0.003 | 20 | 56.4318
4.5833 | 2.115 | 125.5176 | 0.0034731 | 36.1399 | 0.003 | 20 | 56.4337
4.6 | 2.119 | 131.716 | 0.0034729 | 37.9272 | 0.003 | 20 | 56.4376
4.6167 | 2.122 | 139.464 | 0.0034727 | 40.1603 | 0.003 | 20 | 56.4406
4.6333 | 2.124 | 145.6624 | 0.0034726 | 41.9467 | 0.003 | 20 | 56.4425
4.65 | 2.127 | 145.6624 | 0.0034724 | 41.9489 | 0.003 | 20 | 56.4454
4.6667 | 2.209 | 72.8312 | 0.0034675 | 21.0042 | 0.002 | 20 | 56.5255
4.6833 | 2.21 | 72.8312 | 0.0034674 | 21.0046 | 0.002 | 20 | 56.5265
4.7 | 2.211 | 80.5792 | 0.0034673 | 23.2395 | 0.002 | 20 | 56.5275
4.7167 | 2.212 | 86.7776 | 0.0034673 | 25.0276 | 0.002 | 20 | 56.5285
4.7333 | 2.215 | 97.6248 | 0.0034671 | 28.1575 | 0.002 | 20 | 56.5314
4.75 | 2.217 | 105.3728 | 0.003467 | 30.3933 | 0.002 | 20 | 56.5334
4.7667 | 2.219 | 113.1208 | 0.0034669 | 32.6292 | 0.002 | 20 | 56.5353
4.7833 | 2.222 | 120.8688 | 0.0034667 | 34.8659 | 0.002 | 20 | 56.5382
4.8 | 2.224 | 125.5176 | 0.0034666 | 36.2081 | 0.002 | 20 | 56.5402
4.8167 | 2.226 | 131.716 | 0.0034664 | 37.9975 | 0.002 | 20 | 56.5422
4.8333 | 2.23 | 136.3648 | 0.0034662 | 39.3413 | 0.002 | 20 | 56.5461
4.85 | 2.233 | 144.1128 | 0.003466 | 41.5788 | 0.002 | 20 | 56.549
4.8667 | 2.236 | 144.1128 | 0.0034658 | 41.5809 | 0.002 | 20 | 56.5519
4.8833 | 2.24 | 72.8312 | 0.0034656 | 21.0155 | 0.001 | 20 | 56.5559
4.9 | 2.318 | 72.8312 | 0.0034609 | 21.0439 | 0.001 | 20 | 56.6323
4.9167 | 2.32 | 80.5792 | 0.0034608 | 23.2834 | 0.001 | 20 | 56.6343
4.9333 | 2.321 | 88.3272 | 0.0034607 | 25.5226 | 0.001 | 20 | 56.6353
4.95 | 2.323 | 94.5256 | 0.0034606 | 27.3146 | 0.001 | 20 | 56.6372
4.9667 | 2.325 | 100.724 | 0.0034605 | 29.1068 | 0.001 | 20 | 56.6392
4.9833 | 2.327 | 108.472 | 0.0034604 | 31.3468 | 0.001 | 20 | 56.6412
5 | 2.33 | 114.6704 | 0.0034602 | 33.1398 | 0.001 | 20 | 56.6441
5.0167 | 2.333 | 122.4184 | 0.00346 | 35.3808 | 0.001 | 20 | 56.6471
5.0333 | 2.336 | 130.1664 | 0.0034598 | 37.6221 | 0.001 | 20 | 56.65
5.05 | 2.338 | 136.3648 | 0.0034597 | 39.415 | 0.001 | 20 | 56.652
5.0667 | 2.342 | 144.1128 | 0.0034595 | 41.6574 | 0.001 | 20 | 56.6559
5.0833 | 2.344 | 150.3112 | 0.0034594 | 43.4506 | 0.002 | 20 | 56.6579
5.1 | 2.347 | 150.3112 | 0.0034592 | 43.4528 | 0.002 | 20 | 56.6608
5.1167 | 2.427 | 75.9304 | 0.0034544 | 21.9809 | 0 | 20 | 56.7396
5.1333 | 2.429 | 75.9304 | 0.0034543 | 21.9817 | 0 | 20 | 56.7415
5.15 | 2.43 | 83.6784 | 0.0034542 | 24.2251 | 0 | 20 | 56.7425
5.1667 | 2.432 | 91.4264 | 0.0034541 | 26.4691 | 0 | 20 | 56.7445
5.1833 | 2.434 | 99.1744 | 0.003454 | 28.7132 | 0 | 20 | 56.7465
5.2 | 2.437 | 106.9224 | 0.0034538 | 30.9581 | 0 | 20 | 56.7494
5.2167 | 2.44 | 116.22 | 0.0034536 | 33.6518 | 0 | 20 | 56.7524
5.2333 | 2.442 | 123.968 | 0.0034535 | 35.8965 | 0 | 20 | 56.7543
5.25 | 2.445 | 130.1664 | 0.0034533 | 37.6933 | 0 | 20 | 56.7573
5.2667 | 2.447 | 134.8152 | 0.0034532 | 39.0409 | 0 | 20 | 56.7593
5.2833 | 2.45 | 141.0136 | 0.003453 | 40.838 | 0 | 20 | 56.7622
5.3 | 2.452 | 148.7616 | 0.0034529 | 43.0833 | 0 | 20 | 56.7642
5.3167 | 2.456 | 148.7616 | 0.0034526 | 43.0863 | 0 | 20 | 56.7682
5.3333 | 2.537 | 79.0296 | 0.0034478 | 22.9219 | 0 | 20 | 56.8482
5.35 | 2.539 | 79.0296 | 0.0034477 | 22.9227 | 0 | 20 | 56.8502
5.3667 | 2.541 | 85.228 | 0.0034475 | 24.7214 | 0 | 20 | 56.8521
5.3833 | 2.542 | 92.976 | 0.0034475 | 26.9693 | 0 | 20 | 56.8531
5.4 | 2.544 | 102.2736 | 0.0034474 | 29.6672 | 0 | 20 | 56.8551
5.4167 | 2.546 | 108.472 | 0.0034472 | 31.4663 | 0 | 20 | 56.8571
5.4333 | 2.548 | 114.6704 | 0.0034471 | 33.2656 | 0 | 20 | 56.8591
5.45 | 2.551 | 122.4184 | 0.0034469 | 35.5151 | 0 | 20 | 56.862
5.4667 | 2.554 | 128.6168 | 0.0034468 | 37.3153 | 0 | 20 | 56.865
5.4833 | 2.557 | 136.3648 | 0.0034466 | 39.5653 | 0 | 20 | 56.868
5.5 | 2.56 | 142.5632 | 0.0034464 | 41.3658 | 0 | 20 | 56.8709
5.5167 | 2.563 | 142.5632 | 0.0034462 | 41.368 | 0 | 20 | 56.8739
5.5333 | 2.567 | 71.2816 | 0.003446 | 20.6854 | -0.001 | 20 | 56.8779
5.55 | 2.645 | 71.2816 | 0.0034413 | 20.7136 | -0.001 | 20 | 56.9552
5.5667 | 2.646 | 80.5792 | 0.0034412 | 23.4157 | -0.001 | 20 | 56.9562
5.5833 | 2.648 | 86.7776 | 0.0034411 | 25.2178 | -0.001 | 20 | 56.9582
5.6 | 2.65 | 92.976 | 0.003441 | 27.0201 | -0.001 | 20 | 56.9602
5.6167 | 2.651 | 102.2736 | 0.0034409 | 29.7226 | -0.001 | 20 | 56.9612
5.6333 | 2.654 | 108.472 | 0.0034408 | 31.5256 | -0.001 | 20 | 56.9642
5.65 | 2.657 | 117.7696 | 0.0034406 | 34.2296 | -0.001 | 20 | 56.9671
5.6667 | 2.66 | 127.0672 | 0.0034404 | 36.9338 | -0.001 | 20 | 56.9701
5.6833 | 2.662 | 133.2656 | 0.0034403 | 38.7368 | -0.001 | 20 | 56.9721
5.7 | 2.665 | 139.464 | 0.0034401 | 40.5407 | -0.001 | 20 | 56.9751
5.7167 | 2.667 | 145.6624 | 0.00344 | 42.344 | -0.001 | 20 | 56.9771
5.7333 | 2.67 | 145.6624 | 0.0034398 | 42.3462 | -0.001 | 20 | 56.9801
5.75 | 2.675 | 72.8312 | 0.0034395 | 21.1749 | -0.002 | 20 | 56.985
5.7667 | 2.753 | 72.8312 | 0.0034348 | 21.2038 | -0.002 | 20 | 57.0627
5.7833 | 2.754 | 82.1288 | 0.0034348 | 23.9111 | -0.002 | 20 | 57.0637
5.8 | 2.756 | 89.8768 | 0.0034346 | 26.1677 | -0.002 | 20 | 57.0657
5.8167 | 2.758 | 99.1744 | 0.0034345 | 28.8758 | -0.002 | 20 | 57.0677
5.8333 | 2.76 | 108.472 | 0.0034344 | 31.584 | -0.002 | 20 | 57.0696
5.85 | 2.762 | 114.6704 | 0.0034343 | 33.3899 | -0.002 | 20 | 57.0716
5.8667 | 2.764 | 120.8688 | 0.0034342 | 35.196 | -0.002 | 20 | 57.0736
5.8833 | 2.767 | 127.0672 | 0.003434 | 37.0029 | -0.002 | 20 | 57.0766
5.9 | 2.769 | 134.8152 | 0.0034339 | 39.2605 | -0.002 | 20 | 57.0786
5.9167 | 2.773 | 141.0136 | 0.0034336 | 41.0685 | -0.002 | 20 | 57.0826
5.9333 | 2.777 | 141.0136 | 0.0034334 | 41.0714 | -0.002 | 20 | 57.0866
5.95 | 2.857 | 74.3808 | 0.0034286 | 21.6943 | -0.002 | 20 | 57.1665
5.9667 | 2.858 | 74.3808 | 0.0034285 | 21.6947 | -0.002 | 20 | 57.1675
5.9833 | 2.859 | 82.1288 | 0.0034285 | 23.955 | -0.002 | 20 | 57.1685
6 | 2.861 | 88.3272 | 0.0034283 | 25.7638 | -0.002 | 20 | 57.1705
6.0167 | 2.862 | 96.0752 | 0.0034283 | 28.0243 | -0.002 | 20 | 57.1715
6.0333 | 2.864 | 100.724 | 0.0034282 | 29.3814 | -0.002 | 20 | 57.1735
6.05 | 2.866 | 108.472 | 0.003428 | 31.6426 | -0.002 | 20 | 57.1755
6.0667 | 2.869 | 117.7696 | 0.0034279 | 34.3566 | -0.002 | 20 | 57.1785
6.0833 | 2.873 | 123.968 | 0.0034276 | 36.1674 | -0.002 | 20 | 57.1825
6.1 | 2.875 | 133.2656 | 0.0034275 | 38.8813 | -0.002 | 20 | 57.1845
6.1167 | 2.878 | 137.9144 | 0.0034273 | 40.2397 | -0.002 | 20 | 57.1875
6.1333 | 2.88 | 145.6624 | 0.0034272 | 42.5019 | -0.002 | 20 | 57.1895
6.15 | 2.88 | 145.6624 | 0.0034272 | 42.5019 | -0.002 | 20 | 57.1895
6.1667 | 2.964 | 79.0296 | 0.0034222 | 23.0935 | -0.003 | 20 | 57.2738
6.1833 | 2.965 | 79.0296 | 0.0034221 | 23.0939 | -0.003 | 20 | 57.2748
6.2 | 2.966 | 85.228 | 0.003422 | 24.9056 | -0.003 | 20 | 57.2758
6.2167 | 2.967 | 92.976 | 0.003422 | 27.1702 | -0.003 | 20 | 57.2768
6.2333 | 2.969 | 102.2736 | 0.0034219 | 29.8883 | -0.003 | 20 | 57.2788
6.25 | 2.97 | 108.472 | 0.0034218 | 31.7003 | -0.003 | 40 | 114.5596
6.2667 | 2.97 | 119.3192 | 0.0034218 | 34.8703 | -0.003 | 40 | 114.5596
6.2833 | 2.974 | 127.0672 | 0.0034216 | 37.1372 | -0.003 | 40 | 114.5676
6.3 | 2.976 | 131.716 | 0.0034214 | 38.4972 | -0.003 | 40 | 114.5716
6.3167 | 2.98 | 137.9144 | 0.0034212 | 40.3117 | -0.003 | 40 | 114.5797
6.3333 | 2.981 | 144.1128 | 0.0034211 | 42.1242 | -0.003 | 40 | 114.5817
6.35 | 2.983 | 150.3112 | 0.003421 | 43.9375 | -0.003 | 40 | 114.5857
6.3667 | 3.07 | 150.3112 | 0.0034158 | 44.0047 | -0.003 | 40 | 114.7608
6.3833 | 3.071 | 82.1288 | 0.0034157 | 24.0442 | -0.003 | 40 | 114.7628
6.4 | 3.072 | 82.1288 | 0.0034157 | 24.0446 | -0.003 | 40 | 114.7648
6.4167 | 3.073 | 89.8768 | 0.0034156 | 26.3135 | -0.003 | 40 | 114.7669
6.4333 | 3.075 | 97.6248 | 0.0034155 | 28.5829 | -0.003 | 40 | 114.7709
6.45 | 3.077 | 103.8232 | 0.0034154 | 30.3987 | -0.003 | 40 | 114.7749
6.4667 | 3.079 | 111.5712 | 0.0034153 | 32.6684 | -0.003 | 40 | 114.779
6.4833 | 3.081 | 116.22 | 0.0034151 | 34.0308 | -0.003 | 40 | 114.783
6.5 | 3.084 | 123.968 | 0.003415 | 36.3015 | -0.003 | 40 | 114.789
6.5167 | 3.087 | 130.1664 | 0.0034148 | 38.1185 | -0.003 | 40 | 114.7951
6.5333 | 3.091 | 141.0136 | 0.0034145 | 41.298 | -0.011 | 40 | 114.8032
6.55 | 3.091 | 148.7616 | 0.0034145 | 43.5671 | -0.011 | 40 | 114.8032
6.5667 | 3.092 | 156.5096 | 0.0034145 | 45.837 | -0.011 | 40 | 114.8052
6.5833 | 3.094 | 167.3568 | 0.0034144 | 49.0156 | -0.011 | 40 | 114.8092
6.6 | 3.095 | 175.1048 | 0.0034143 | 51.2857 | -0.011 | 40 | 114.8112
6.6167 | 3.096 | 181.3032 | 0.0034142 | 53.1021 | -0.011 | 40 | 114.8133
6.6333 | 3.098 | 187.5016 | 0.0034141 | 54.9195 | -0.011 | 40 | 114.8173
6.65 | 3.1 | 195.2496 | 0.003414 | 57.1909 | -0.011 | 40 | 114.8213
6.6667 | 3.102 | 202.9976 | 0.0034139 | 59.4624 | -0.011 | 40 | 114.8254
6.6833 | 3.104 | 209.196 | 0.0034138 | 61.2802 | -0.011 | 40 | 114.8294
6.7 | 3.107 | 216.944 | 0.0034136 | 63.5532 | -0.011 | 40 | 114.8355
6.7167 | 3.109 | 223.1424 | 0.0034135 | 65.3713 | -0.011 | 40 | 114.8395
6.7333 | 3.113 | 230.8904 | 0.0034132 | 67.6459 | -0.011 | 40 | 114.8476
6.75 | 3.116 | 233.9896 | 0.003413 | 68.5575 | -0.011 | 40 | 114.8536
6.7667 | 3.118 | 241.7376 | 0.0034129 | 70.8301 | -0.011 | 40 | 114.8577
6.7833 | 3.121 | 247.936 | 0.0034127 | 72.6501 | -0.011 | 40 | 114.8637
6.8 | 3.124 | 254.1344 | 0.0034126 | 74.4703 | -0.011 | 40 | 114.8698
6.8167 | 3.128 | 258.7832 | 0.0034123 | 75.8379 | -0.011 | 40 | 114.8779
6.8333 | 3.13 | 266.5312 | 0.0034122 | 78.1112 | -0.011 | 40 | 114.8819
6.85 | 3.134 | 271.18 | 0.003412 | 79.4792 | -0.011 | 40 | 114.89
6.8667 | 3.137 | 278.928 | 0.0034118 | 81.7544 | -0.01 | 40 | 114.896
6.8833 | 3.139 | 285.1264 | 0.0034117 | 83.5741 | -0.01 | 40 | 114.9001
6.9 | 3.142 | 288.2256 | 0.0034115 | 84.487 | -0.009 | 40 | 114.9061
6.9167 | 3.144 | 292.8744 | 0.0034114 | 85.8527 | -0.008 | 40 | 114.9102
6.9333 | 3.147 | 297.5232 | 0.0034112 | 87.22 | -0.008 | 40 | 114.9162
6.95 | 3.149 | 302.172 | 0.0034111 | 88.586 | -0.007 | 40 | 114.9203
6.9667 | 3.152 | 308.3704 | 0.0034109 | 90.4079 | -0.007 | 40 | 114.9264
6.9833 | 3.157 | 308.3704 | 0.0034106 | 90.4158 | -0.007 | 40 | 114.9365
7 | 3.361 | 89.8768 | 0.0033983 | 26.4473 | -0.02 | 40 | 115.3504
7.0167 | 3.361 | 89.8768 | 0.0033983 | 26.4473 | -0.02 | 40 | 115.3504
7.0333 | 3.363 | 96.0752 | 0.0033982 | 28.2722 | -0.02 | 40 | 115.3545
7.05 | 3.364 | 105.3728 | 0.0033982 | 31.0088 | -0.02 | 40 | 115.3565
7.0667 | 3.365 | 110.0216 | 0.0033981 | 32.3774 | -0.02 | 40 | 115.3586
7.0833 | 3.367 | 116.22 | 0.003398 | 34.2027 | -0.02 | 40 | 115.3627
7.1 | 3.368 | 122.4184 | 0.0033979 | 36.0275 | -0.02 | 40 | 115.3647
7.1167 | 3.37 | 131.716 | 0.0033978 | 38.7651 | -0.02 | 40 | 115.3688
7.1333 | 3.373 | 141.0136 | 0.0033976 | 41.5036 | -0.02 | 40 | 115.3749
7.15 | 3.376 | 147.212 | 0.0033974 | 43.3303 | -0.02 | 40 | 115.381
7.1667 | 3.378 | 156.5096 | 0.0033973 | 46.0685 | -0.02 | 40 | 115.3851
7.1833 | 3.381 | 164.2576 | 0.0033971 | 48.3517 | -0.02 | 40 | 115.3912
7.2 | 3.383 | 170.456 | 0.003397 | 50.1781 | -0.02 | 40 | 115.3953
7.2167 | 3.385 | 175.1048 | 0.0033969 | 51.5484 | -0.02 | 40 | 115.3993
7.2333 | 3.387 | 182.8528 | 0.0033968 | 53.8312 | -0.02 | 40 | 115.4034
7.25 | 3.389 | 190.6008 | 0.0033967 | 56.1142 | -0.02 | 40 | 115.4075
7.2667 | 3.392 | 198.3488 | 0.0033965 | 58.3983 | -0.019 | 40 | 115.4136
7.2833 | 3.394 | 204.5472 | 0.0033964 | 60.2254 | -0.019 | 40 | 115.4177
7.3 | 3.396 | 215.3944 | 0.0033962 | 63.4214 | -0.019 | 40 | 115.4218
7.3167 | 3.399 | 220.0432 | 0.0033961 | 64.7937 | -0.018 | 40 | 115.4279
7.3333 | 3.401 | 229.3408 | 0.0033959 | 67.5338 | -0.018 | 40 | 115.432
7.35 | 3.403 | 235.5392 | 0.0033958 | 69.3615 | -0.018 | 40 | 115.436
7.3667 | 3.405 | 241.7376 | 0.0033957 | 71.1893 | -0.017 | 40 | 115.4401
7.3833 | 3.407 | 246.3864 | 0.0033956 | 72.5609 | -0.017 | 40 | 115.4442
7.4 | 3.409 | 255.684 | 0.0033955 | 75.3017 | -0.016 | 40 | 115.4483
7.4167 | 3.411 | 261.8824 | 0.0033953 | 77.1299 | -0.016 | 40 | 115.4524
7.4333 | 3.414 | 271.18 | 0.0033952 | 79.8725 | -0.016 | 40 | 115.4585
7.45 | 3.416 | 278.928 | 0.003395 | 82.1575 | -0.015 | 40 | 115.4626
7.4667 | 3.418 | 286.676 | 0.0033949 | 84.4426 | -0.015 | 40 | 115.4666
7.4833 | 3.42 | 292.8744 | 0.0033948 | 86.2715 | -0.014 | 40 | 115.4707
7.5 | 3.422 | 297.5232 | 0.0033947 | 87.644 | -0.014 | 40 | 115.4748
7.5167 | 3.424 | 303.7216 | 0.0033946 | 89.473 | -0.013 | 40 | 115.4789
7.5333 | 3.426 | 309.92 | 0.0033944 | 91.3022 | -0.013 | 40 | 115.483
7.55 | 3.428 | 314.5688 | 0.0033943 | 92.6751 | -0.012 | 40 | 115.487
7.5667 | 3.431 | 314.5688 | 0.0033941 | 92.68 | -0.012 | 40 | 115.4932
7.5833 | 3.64 | 91.4264 | 0.0033816 | 27.0364 | -0.023 | 40 | 115.9215
7.6 | 3.641 | 91.4264 | 0.0033815 | 27.0369 | -0.023 | 40 | 115.9235
7.6167 | 3.642 | 99.1744 | 0.0033815 | 29.3287 | -0.023 | 40 | 115.9256
7.6333 | 3.644 | 108.472 | 0.0033814 | 32.0794 | -0.023 | 40 | 115.9297
7.65 | 3.645 | 116.22 | 0.0033813 | 34.3714 | -0.023 | 40 | 115.9317
7.6667 | 3.647 | 122.4184 | 0.0033812 | 36.2058 | -0.023 | 40 | 115.9359
7.6833 | 3.648 | 130.1664 | 0.0033811 | 38.498 | -0.023 | 40 | 115.9379
7.7 | 3.65 | 136.3648 | 0.003381 | 40.3327 | -0.023 | 40 | 115.942
7.7167 | 3.653 | 144.1128 | 0.0033808 | 42.6266 | -0.023 | 40 | 115.9482
7.7333 | 3.655 | 150.3112 | 0.0033807 | 44.4616 | -0.023 | 40 | 115.9523
7.75 | 3.657 | 161.1584 | 0.0033806 | 47.6718 | -0.023 | 40 | 115.9564
7.7667 | 3.66 | 167.3568 | 0.0033804 | 49.508 | -0.023 | 40 | 115.9626
7.7833 | 3.662 | 175.1048 | 0.0033803 | 51.8019 | -0.023 | 40 | 115.9667
7.8 | 3.664 | 182.8528 | 0.0033802 | 54.0959 | -0.023 | 40 | 115.9708
7.8167 | 3.666 | 189.0512 | 0.00338 | 55.9316 | -0.022 | 40 | 115.975
7.8333 | 3.668 | 195.2496 | 0.0033799 | 57.7675 | -0.022 | 40 | 115.9791
7.85 | 3.67 | 201.448 | 0.0033798 | 59.6035 | -0.022 | 40 | 115.9832
7.8667 | 3.672 | 210.7456 | 0.0033797 | 62.3567 | -0.022 | 40 | 115.9873
7.8833 | 3.674 | 216.944 | 0.0033796 | 64.193 | -0.021 | 40 | 115.9914
7.9 | 3.677 | 226.2416 | 0.0033794 | 66.9477 | -0.021 | 40 | 115.9976
7.9167 | 3.679 | 235.5392 | 0.0033793 | 69.7014 | -0.02 | 40 | 116.0017
7.9333 | 3.681 | 243.2872 | 0.0033791 | 71.9968 | -0.02 | 40 | 116.0058
7.95 | 3.683 | 249.4856 | 0.003379 | 73.8337 | -0.02 | 40 | 116.01
7.9667 | 3.685 | 255.684 | 0.0033789 | 75.6708 | -0.019 | 40 | 116.0141
7.9833 | 3.687 | 261.8824 | 0.0033788 | 77.508 | -0.019 | 40 | 116.0182
8 | 3.689 | 268.0808 | 0.0033787 | 79.3453 | -0.019 | 40 | 116.0223
8.0167 | 3.691 | 275.8288 | 0.0033785 | 81.6414 | -0.018 | 40 | 116.0264
8.0333 | 3.693 | 283.5768 | 0.0033784 | 83.9377 | -0.018 | 40 | 116.0306
8.05 | 3.695 | 291.3248 | 0.0033783 | 86.2341 | -0.017 | 40 | 116.0347
8.0667 | 3.696 | 297.5232 | 0.0033782 | 88.0705 | -0.017 | 40 | 116.0368
8.0833 | 3.698 | 305.2712 | 0.0033781 | 90.3672 | -0.016 | 40 | 116.0409
8.1 | 3.7 | 309.92 | 0.003378 | 91.7466 | -0.015 | 40 | 116.045
8.1167 | 3.703 | 314.5688 | 0.0033778 | 93.1278 | -0.015 | 40 | 116.0512
8.1333 | 3.705 | 314.5688 | 0.0033777 | 93.1311 | -0.015 | 40 | 116.0553
8.15 | 3.914 | 91.4264 | 0.0033652 | 27.1685 | -0.025 | 40 | 116.4878
8.1667 | 3.914 | 91.4264 | 0.0033652 | 27.1685 | -0.025 | 40 | 116.4878
8.1833 | 3.915 | 99.1744 | 0.0033651 | 29.4715 | -0.025 | 40 | 116.4899
8.2 | 3.916 | 106.9224 | 0.003365 | 31.7745 | -0.025 | 40 | 116.4919
8.2167 | 3.917 | 114.6704 | 0.003365 | 34.0776 | -0.025 | 40 | 116.494
8.2333 | 3.919 | 122.4184 | 0.0033649 | 36.3814 | -0.025 | 40 | 116.4982
8.25 | 3.92 | 130.1664 | 0.0033648 | 38.6847 | -0.025 | 40 | 116.5002
8.2667 | 3.921 | 134.8152 | 0.0033647 | 40.067 | -0.025 | 40 | 116.5023
8.2833 | 3.923 | 145.6624 | 0.0033646 | 43.2924 | -0.025 | 40 | 116.5065
8.3 | 3.924 | 153.4104 | 0.0033646 | 45.596 | -0.025 | 40 | 116.5085
8.3167 | 3.926 | 159.6088 | 0.0033644 | 47.4399 | -0.025 | 40 | 116.5127
8.3333 | 3.929 | 167.3568 | 0.0033643 | 49.7455 | -0.025 | 40 | 116.5189
8.35 | 3.931 | 175.1048 | 0.0033641 | 52.0504 | -0.025 | 40 | 116.5231
8.3667 | 3.933 | 181.3032 | 0.003364 | 53.8948 | -0.024 | 40 | 116.5273
8.3833 | 3.936 | 190.6008 | 0.0033638 | 56.6617 | -0.024 | 40 | 116.5335
8.4 | 3.938 | 196.7992 | 0.0033637 | 58.5064 | -0.024 | 40 | 116.5376
8.4167 | 3.939 | 204.5472 | 0.0033637 | 60.8109 | -0.024 | 40 | 116.5397
8.4333 | 3.941 | 209.196 | 0.0033635 | 62.1952 | -0.023 | 40 | 116.5439
8.45 | 3.943 | 218.4936 | 0.0033634 | 64.9617 | -0.023 | 40 | 116.548
8.4667 | 3.945 | 224.692 | 0.0033633 | 66.807 | -0.023 | 40 | 116.5522
8.4833 | 3.947 | 233.9896 | 0.0033632 | 69.5739 | -0.022 | 40 | 116.5564
8.5 | 3.949 | 241.7376 | 0.0033631 | 71.8803 | -0.022 | 40 | 116.5605
8.5167 | 3.952 | 246.3864 | 0.0033629 | 73.2665 | -0.021 | 40 | 116.5668
8.5333 | 3.954 | 255.684 | 0.0033628 | 76.034 | -0.021 | 40 | 116.5709
8.55 | 3.956 | 263.432 | 0.0033626 | 78.3408 | -0.021 | 40 | 116.5751
8.5667 | 3.958 | 268.0808 | 0.0033625 | 79.7262 | -0.02 | 40 | 116.5792
8.5833 | 3.96 | 272.7296 | 0.0033624 | 81.1116 | -0.02 | 40 | 116.5834
8.6 | 3.962 | 278.928 | 0.0033623 | 82.958 | -0.02 | 40 | 116.5876
8.6167 | 3.964 | 288.2256 | 0.0033622 | 85.7263 | -0.02 | 40 | 116.5917
8.6333 | 3.966 | 297.5232 | 0.003362 | 88.4948 | -0.019 | 40 | 116.5959
8.65 | 3.968 | 305.2712 | 0.0033619 | 90.8026 | -0.018 | 40 | 116.6
8.6667 | 3.97 | 311.4696 | 0.0033618 | 92.6497 | -0.017 | 40 | 116.6042
8.6833 | 3.972 | 311.4696 | 0.0033617 | 92.653 | -0.017 | 40 | 116.6084
8.7 | 4.175 | 85.228 | 0.0033495 | 25.445 | -0.025 | 40 | 117.0324
8.7167 | 4.175 | 85.228 | 0.0033495 | 25.445 | -0.027 | 40 | 117.0324
8.7333 | 4.176 | 92.976 | 0.0033494 | 27.7587 | -0.027 | 40 | 117.0345
8.75 | 4.177 | 97.6248 | 0.0033494 | 29.1471 | -0.027 | 40 | 117.0366
8.7667 | 4.178 | 105.3728 | 0.0033493 | 31.461 | -0.027 | 40 | 117.0387
8.7833 | 4.179 | 114.6704 | 0.0033493 | 34.2375 | -0.027 | 40 | 117.0408
8.8 | 4.181 | 127.0672 | 0.0033491 | 37.9402 | -0.027 | 40 | 117.045
8.8167 | 4.183 | 134.8152 | 0.003349 | 40.2551 | -0.027 | 40 | 117.0492
8.8333 | 4.185 | 142.5632 | 0.0033489 | 42.5702 | -0.027 | 40 | 117.0534
8.85 | 4.186 | 150.3112 | 0.0033488 | 44.8846 | -0.027 | 40 | 117.0555
8.8667 | 4.188 | 156.5096 | 0.0033487 | 46.7371 | -0.027 | 40 | 117.0597
8.8833 | 4.19 | 164.2576 | 0.0033486 | 49.0526 | -0.027 | 40 | 117.0638
8.9 | 4.192 | 172.0056 | 0.0033485 | 51.3683 | -0.027 | 40 | 117.068
8.9167 | 4.194 | 182.8528 | 0.0033484 | 54.6097 | -0.027 | 40 | 117.0722
8.9333 | 4.197 | 187.5016 | 0.0033482 | 56.0011 | -0.026 | 40 | 117.0785
8.95 | 4.2 | 198.3488 | 0.003348 | 59.244 | -0.026 | 40 | 117.0848
8.9667 | 4.202 | 204.5472 | 0.0033479 | 61.0975 | -0.025 | 40 | 117.089
8.9833 | 4.204 | 216.944 | 0.0033478 | 64.8027 | -0.025 | 40 | 117.0932
9 | 4.206 | 223.1424 | 0.0033476 | 66.6566 | -0.024 | 40 | 117.0974
9.0167 | 4.208 | 229.3408 | 0.0033475 | 68.5107 | -0.024 | 40 | 117.1016
9.0333 | 4.21 | 237.0888 | 0.0033474 | 70.8277 | -0.024 | 40 | 117.1058
9.05 | 4.212 | 241.7376 | 0.0033473 | 72.2191 | -0.023 | 40 | 117.11
9.0667 | 4.214 | 252.5848 | 0.0033472 | 75.4624 | -0.023 | 40 | 117.1142
9.0833 | 4.217 | 258.7832 | 0.003347 | 77.3184 | -0.023 | 40 | 117.1205
9.1 | 4.219 | 269.6304 | 0.0033469 | 80.5622 | -0.022 | 40 | 117.1247
9.1167 | 4.222 | 275.8288 | 0.0033467 | 82.4186 | -0.022 | 40 | 117.131
9.1333 | 4.224 | 283.5768 | 0.0033466 | 84.7368 | -0.021 | 40 | 117.1352
9.15 | 4.226 | 291.3248 | 0.0033464 | 87.0551 | -0.021 | 40 | 117.1394
9.1667 | 4.228 | 295.9736 | 0.0033463 | 88.4475 | -0.021 | 40 | 117.1436
9.1833 | 4.23 | 302.172 | 0.0033462 | 90.303 | -0.02 | 40 | 117.1478
9.2 | 4.232 | 309.92 | 0.0033461 | 92.6218 | -0.02 | 40 | 117.152
9.2167 | 4.234 | 309.92 | 0.003346 | 92.6251 | -0.02 | 40 | 117.1562
9.2333 | 4.439 | 86.7776 | 0.0033337 | 26.0307 | -0.029 | 40 | 117.5885
9.25 | 4.44 | 86.7776 | 0.0033336 | 26.0312 | -0.029 | 40 | 117.5906
9.2667 | 4.441 | 94.5256 | 0.0033335 | 28.3559 | -0.029 | 40 | 117.5927
9.2833 | 4.442 | 102.2736 | 0.0033335 | 30.6807 | -0.029 | 40 | 117.5948
9.3 | 4.443 | 111.5712 | 0.0033334 | 33.4705 | -0.029 | 40 | 117.5969
9.3167 | 4.444 | 117.7696 | 0.0033334 | 35.3306 | -0.029 | 40 | 117.5991
9.3333 | 4.446 | 127.0672 | 0.0033332 | 38.1212 | -0.029 | 40 | 117.6033
9.35 | 4.448 | 134.8152 | 0.0033331 | 40.4471 | -0.029 | 40 | 117.6075
9.3667 | 4.45 | 142.5632 | 0.003333 | 42.7732 | -0.029 | 40 | 117.6118
9.3833 | 4.452 | 150.3112 | 0.0033329 | 45.0995 | -0.029 | 40 | 117.616
9.4 | 4.454 | 158.0592 | 0.0033328 | 47.4259 | -0.029 | 40 | 117.6202
9.4167 | 4.456 | 165.8072 | 0.0033326 | 49.7525 | -0.029 | 40 | 117.6245
9.4333 | 4.458 | 175.1048 | 0.0033325 | 52.5443 | -0.029 | 40 | 117.6287
9.45 | 4.461 | 181.3032 | 0.0033323 | 54.4072 | -0.029 | 40 | 117.6351
9.4667 | 4.463 | 189.0512 | 0.0033322 | 56.7343 | -0.029 | 40 | 117.6393
9.4833 | 4.464 | 196.7992 | 0.0033322 | 59.0605 | -0.028 | 40 | 117.6414
9.5 | 4.467 | 204.5472 | 0.003332 | 61.3891 | -0.028 | 40 | 117.6478
9.5167 | 4.469 | 210.7456 | 0.0033319 | 63.2516 | -0.028 | 40 | 117.652
9.5333 | 4.472 | 218.4936 | 0.0033317 | 65.5806 | -0.027 | 40 | 117.6584
9.55 | 4.474 | 226.2416 | 0.0033316 | 67.9086 | -0.026 | 40 | 117.6626
9.5667 | 4.477 | 237.0888 | 0.0033314 | 71.1683 | -0.026 | 40 | 117.669
9.5833 | 4.479 | 244.8368 | 0.0033313 | 73.4968 | -0.025 | 40 | 117.6732
9.6 | 4.481 | 249.4856 | 0.0033311 | 74.895 | -0.025 | 40 | 117.6774
9.6167 | 4.483 | 258.7832 | 0.003331 | 77.6889 | -0.025 | 40 | 117.6817
9.6333 | 4.485 | 264.9816 | 0.0033309 | 79.5526 | -0.024 | 40 | 117.6859
9.65 | 4.487 | 272.7296 | 0.0033308 | 81.8816 | -0.024 | 40 | 117.6902
9.6667 | 4.49 | 280.4776 | 0.0033306 | 84.2123 | -0.024 | 40 | 117.6965
9.6833 | 4.492 | 289.7752 | 0.0033305 | 87.007 | -0.023 | 40 | 117.7008
9.7 | 4.495 | 297.5232 | 0.0033303 | 89.3383 | -0.022 | 40 | 117.7071
9.7167 | 4.497 | 305.2712 | 0.0033302 | 91.6681 | -0.022 | 40 | 117.7114
9.7333 | 4.499 | 305.2712 | 0.0033301 | 91.6714 | -0.021 | 40 | 117.7156
9.75 | 4.503 | 79.0296 | 0.0033298 | 23.7339 | -0.021 | 40 | 117.7241
9.7667 | 4.704 | 79.0296 | 0.0033178 | 23.8202 | -0.031 | 80 | 236.304
9.7833 | 4.705 | 85.228 | 0.0033177 | 25.6889 | -0.031 | 80 | 236.3083
9.8 | 4.706 | 94.5256 | 0.0033176 | 28.4918 | -0.031 | 80 | 236.3126
9.8167 | 4.707 | 100.724 | 0.0033176 | 30.3607 | -0.031 | 80 | 236.3168
9.8333 | 4.709 | 111.5712 | 0.0033175 | 33.6315 | -0.031 | 80 | 236.3254
9.85 | 4.71 | 120.8688 | 0.0033174 | 36.4348 | -0.031 | 80 | 236.3297
9.8667 | 4.712 | 130.1664 | 0.0033173 | 39.2389 | -0.031 | 80 | 236.3382
9.8833 | 4.714 | 136.3648 | 0.0033172 | 41.1089 | -0.031 | 80 | 236.3468
9.9 | 4.716 | 144.1128 | 0.003317 | 43.4462 | -0.031 | 80 | 236.3553
9.9167 | 4.718 | 151.8608 | 0.0033169 | 45.7837 | -0.03 | 80 | 236.3639
9.9333 | 4.72 | 161.1584 | 0.0033168 | 48.5885 | -0.03 | 80 | 236.3724
9.95 | 4.723 | 167.3568 | 0.0033166 | 50.46 | -0.032 | 80 | 236.3852
9.9667 | 4.725 | 178.204 | 0.0033165 | 53.7325 | -0.034 | 80 | 236.3938
9.9833 | 4.726 | 187.5016 | 0.0033164 | 56.537 | -0.035 | 80 | 236.3981
10 | 4.727 | 196.7992 | 0.0033164 | 59.3416 | -0.035 | 80 | 236.4023
10.0167 | 4.73 | 206.0968 | 0.0033162 | 62.1485 | -0.04 | 80 | 236.4152
10.0333 | 4.731 | 215.3944 | 0.0033161 | 64.9533 | -0.042 | 80 | 236.4195
10.05 | 4.732 | 224.692 | 0.0033161 | 67.7583 | -0.042 | 80 | 236.4237
10.0667 | 4.733 | 230.8904 | 0.003316 | 69.6288 | -0.042 | 80 | 236.428
10.0833 | 4.734 | 238.6384 | 0.003316 | 71.9666 | -0.042 | 80 | 236.4323
10.1 | 4.736 | 246.3864 | 0.0033158 | 74.3059 | -0.042 | 80 | 236.4408
10.1167 | 4.737 | 254.1344 | 0.0033158 | 76.6439 | -0.042 | 80 | 236.4451
10.1333 | 4.739 | 261.8824 | 0.0033157 | 78.9835 | -0.042 | 80 | 236.4537
10.15 | 4.741 | 274.2792 | 0.0033155 | 82.7253 | -0.042 | 80 | 236.4622
10.1667 | 4.742 | 283.5768 | 0.0033155 | 85.5311 | -0.042 | 80 | 236.4665
10.1833 | 4.744 | 289.7752 | 0.0033154 | 87.4038 | -0.042 | 80 | 236.4751
10.2 | 4.745 | 294.424 | 0.0033153 | 88.8076 | -0.042 | 80 | 236.4794
10.2167 | 4.747 | 302.172 | 0.0033152 | 91.148 | -0.042 | 80 | 236.4879
10.2333 | 4.748 | 309.92 | 0.0033151 | 93.4868 | -0.042 | 80 | 236.4922
10.25 | 4.75 | 309.92 | 0.003315 | 93.4902 | -0.042 | 80 | 236.5008
10.2667 | 4.752 | 323.8664 | 0.0033149 | 97.7008 | -0.042 | 80 | 236.5093
10.2833 | 4.754 | 336.2632 | 0.0033148 | 101.4442 | -0.042 | 80 | 236.5179
10.3 | 4.756 | 348.66 | 0.0033146 | 105.1879 | -0.042 | 80 | 236.5264
10.3167 | 4.758 | 357.9576 | 0.0033145 | 107.9968 | -0.042 | 80 | 236.535
10.3333 | 4.761 | 357.9576 | 0.0033143 | 108.0027 | -0.042 | 80 | 236.5478
10.35 | 4.762 | 371.904 | 0.0033143 | 112.2126 | -0.042 | 80 | 236.5521
10.3667 | 4.764 | 379.652 | 0.0033142 | 114.5545 | -0.042 | 80 | 236.5607
10.3833 | 4.766 | 384.3008 | 0.003314 | 115.9614 | -0.042 | 80 | 236.5693
10.4 | 4.768 | 388.9496 | 0.0033139 | 117.3684 | -0.042 | 80 | 236.5778
10.4167 | 4.771 | 402.896 | 0.0033137 | 121.5835 | -0.041 | 80 | 236.5907
10.4333 | 4.773 | 413.7432 | 0.0033136 | 124.8614 | -0.041 | 80 | 236.5992
10.45 | 4.775 | 413.7432 | 0.0033135 | 124.8659 | -0.041 | 80 | 236.6078
10.4667 | 4.777 | 429.2392 | 0.0033134 | 129.5472 | -0.04 | 80 | 236.6164
10.4833 | 4.779 | 432.3384 | 0.0033133 | 130.4873 | -0.04 | 80 | 236.625
10.5 | 4.781 | 444.7352 | 0.0033131 | 134.2337 | -0.04 | 80 | 236.6335
10.5167 | 4.783 | 452.4832 | 0.003313 | 136.5773 | -0.04 | 80 | 236.6421
10.5333 | 4.785 | 455.5824 | 0.0033129 | 137.5177 | -0.04 | 80 | 236.6507
10.55 | 4.787 | 463.3304 | 0.0033128 | 139.8615 | -0.04 | 80 | 236.6592
10.5667 | 4.79 | 471.0784 | 0.0033126 | 142.2081 | -0.04 | 80 | 236.6721
10.5833 | 4.792 | 477.2768 | 0.0033125 | 144.0844 | -0.039 | 80 | 236.6807
10.6 | 4.795 | 486.5744 | 0.0033123 | 146.8993 | -0.038 | 80 | 236.6935
10.6167 | 4.797 | 486.5744 | 0.0033122 | 146.9046 | -0.038 | 80 | 236.7021
10.6333 | 4.799 | 506.7192 | 0.0033121 | 152.9922 | -0.037 | 80 | 236.7107
10.65 | 4.802 | 506.7192 | 0.0033119 | 153.0005 | -0.037 | 80 | 236.7236
10.6667 | 4.804 | 519.116 | 0.0033118 | 156.7493 | -0.036 | 80 | 236.7321
10.6833 | 4.805 | 525.3144 | 0.0033117 | 158.6238 | -0.036 | 80 | 236.7364
10.7 | 4.807 | 531.5128 | 0.0033116 | 160.5013 | -0.035 | 80 | 236.745
10.7167 | 4.809 | 531.5128 | 0.0033115 | 160.5071 | -0.035 | 80 | 236.7536
10.7333 | 4.811 | 540.8104 | 0.0033113 | 163.3207 | -0.034 | 80 | 236.7622
10.75 | 4.814 | 557.856 | 0.0033112 | 168.4775 | -0.033 | 80 | 236.775
10.7667 | 4.816 | 562.5048 | 0.003311 | 169.8876 | -0.032 | 80 | 236.7836
10.7833 | 4.818 | 571.8024 | 0.0033109 | 172.702 | -0.031 | 80 | 236.7922
10.8 | 4.82 | 576.4512 | 0.0033108 | 174.1124 | -0.03 | 80 | 236.8008
10.8167 | 4.822 | 582.6496 | 0.0033107 | 175.9909 | -0.03 | 80 | 236.8094
10.8333 | 4.824 | 587.2984 | 0.0033106 | 177.4015 | -0.029 | 80 | 236.8179
10.85 | 4.826 | 595.0464 | 0.0033104 | 179.7484 | -0.028 | 80 | 236.8265
10.8667 | 4.828 | 602.7944 | 0.0033103 | 182.0955 | -0.027 | 80 | 236.8351
10.8833 | 4.83 | 610.5424 | 0.0033102 | 184.4428 | -0.026 | 80 | 236.8437
10.9 | 4.832 | 618.2904 | 0.0033101 | 186.7902 | -0.025 | 80 | 236.8523
10.9167 | 4.835 | 626.0384 | 0.0033099 | 189.1412 | -0.024 | 80 | 236.8652
10.9333 | 4.837 | 629.1376 | 0.0033098 | 190.0844 | -0.023 | 80 | 236.8737
10.95 | 4.84 | 633.7864 | 0.0033096 | 191.4994 | -0.023 | 80 | 236.8866
10.9667 | 4.843 | 639.9848 | 0.0033094 | 193.3828 | -0.022 | 80 | 236.8995
10.9833 | 4.846 | 639.9848 | 0.0033092 | 193.3933 | -0.022 | 80 | 236.9124
11 | 5.348 | 69.732 | 0.0032791 | 21.2655 | -0.047 | 80 | 239.0885
11.0167 | 5.349 | 69.732 | 0.0032791 | 21.2659 | -0.048 | 80 | 239.0929
11.0333 | 5.35 | 77.48 | 0.003279 | 23.6292 | -0.048 | 80 | 239.0973
11.05 | 5.352 | 83.6784 | 0.0032789 | 25.5204 | -0.048 | 80 | 239.106
11.0667 | 5.353 | 91.4264 | 0.0032788 | 27.8839 | -0.048 | 80 | 239.1104
11.0833 | 5.355 | 97.6248 | 0.0032787 | 29.7755 | -0.048 | 80 | 239.1192
11.1 | 5.357 | 102.2736 | 0.0032786 | 31.1945 | -0.048 | 80 | 239.1279
11.1167 | 5.359 | 111.5712 | 0.0032785 | 34.0316 | -0.048 | 80 | 239.1367
11.1333 | 5.361 | 117.7696 | 0.0032783 | 35.9235 | -0.048 | 80 | 239.1454
11.15 | 5.363 | 123.968 | 0.0032782 | 37.8156 | -0.048 | 80 | 239.1542
11.1667 | 5.364 | 130.1664 | 0.0032782 | 39.7072 | -0.048 | 80 | 239.1586
11.1833 | 5.367 | 139.464 | 0.003278 | 42.5457 | -0.048 | 80 | 239.1717
11.2 | 5.369 | 145.6624 | 0.0032779 | 44.4383 | -0.048 | 80 | 239.1804
11.2167 | 5.371 | 154.96 | 0.0032777 | 47.2765 | -0.048 | 80 | 239.1892
11.2333 | 5.373 | 162.708 | 0.0032776 | 49.6421 | -0.048 | 80 | 239.198
11.25 | 5.375 | 168.9064 | 0.0032775 | 51.5351 | -0.048 | 80 | 239.2067
11.2667 | 5.377 | 176.6544 | 0.0032774 | 53.9011 | -0.048 | 80 | 239.2155
11.2833 | 5.379 | 182.8528 | 0.0032773 | 55.7944 | -0.048 | 80 | 239.2242
11.3 | 5.38 | 192.1504 | 0.0032772 | 58.6325 | -0.048 | 80 | 239.2286
11.3167 | 5.383 | 201.448 | 0.003277 | 61.4729 | -0.048 | 80 | 239.2418
11.3333 | 5.385 | 209.196 | 0.0032769 | 63.8396 | -0.048 | 80 | 239.2505
11.35 | 5.387 | 218.4936 | 0.0032768 | 66.6794 | -0.048 | 80 | 239.2593
11.3667 | 5.389 | 226.2416 | 0.0032767 | 69.0464 | -0.048 | 80 | 239.268
11.3833 | 5.391 | 233.9896 | 0.0032765 | 71.4136 | -0.048 | 80 | 239.2768
11.4 | 5.393 | 240.188 | 0.0032764 | 73.3081 | -0.048 | 80 | 239.2856
11.4167 | 5.394 | 247.936 | 0.0032764 | 75.6742 | -0.048 | 80 | 239.2899
11.4333 | 5.396 | 254.1344 | 0.0032762 | 77.5689 | -0.048 | 80 | 239.2987
11.45 | 5.398 | 263.432 | 0.0032761 | 80.4098 | -0.048 | 80 | 239.3075
11.4667 | 5.4 | 271.18 | 0.003276 | 82.7778 | -0.048 | 80 | 239.3162
11.4833 | 5.403 | 280.4776 | 0.0032758 | 85.6206 | -0.048 | 80 | 239.3294
11.5 | 5.404 | 289.7752 | 0.0032758 | 88.4604 | -0.048 | 80 | 239.3338
11.5167 | 5.407 | 297.5232 | 0.0032756 | 90.8307 | -0.048 | 80 | 239.3469
11.5333 | 5.409 | 308.3704 | 0.0032755 | 94.1457 | -0.048 | 80 | 239.3557
11.55 | 5.41 | 314.5688 | 0.0032754 | 96.0398 | -0.048 | 80 | 239.3601
11.5667 | 5.411 | 322.3168 | 0.0032753 | 98.4071 | -0.048 | 80 | 239.3645
11.5833 | 5.413 | 328.5152 | 0.0032752 | 100.3032 | -0.048 | 80 | 239.3732
11.6 | 5.414 | 337.8128 | 0.0032752 | 103.1439 | -0.048 | 80 | 239.3776
11.6167 | 5.416 | 348.66 | 0.003275 | 106.4598 | -0.047 | 80 | 239.3864
11.6333 | 5.418 | 356.408 | 0.0032749 | 108.8295 | -0.047 | 80 | 239.3952
11.65 | 5.419 | 365.7056 | 0.0032749 | 111.6706 | -0.047 | 80 | 239.3995
11.6667 | 5.421 | 373.4536 | 0.0032747 | 114.0407 | -0.047 | 80 | 239.4083
11.6833 | 5.422 | 382.7512 | 0.0032747 | 116.882 | -0.047 | 80 | 239.4127
11.7 | 5.424 | 390.4992 | 0.0032746 | 119.2524 | -0.046 | 80 | 239.4215
11.7167 | 5.425 | 399.7968 | 0.0032745 | 122.094 | -0.046 | 80 | 239.4259
11.7333 | 5.426 | 409.0944 | 0.0032744 | 124.9357 | -0.046 | 80 | 239.4303
11.75 | 5.427 | 415.2928 | 0.0032744 | 126.831 | -0.046 | 80 | 239.4346
11.7667 | 5.429 | 426.14 | 0.0032743 | 130.1485 | -0.046 | 80 | 239.4434
11.7833 | 5.43 | 433.888 | 0.0032742 | 132.5173 | -0.046 | 80 | 239.4478
11.8 | 5.432 | 444.7352 | 0.0032741 | 135.8352 | -0.045 | 80 | 239.4566
11.8167 | 5.434 | 452.4832 | 0.003274 | 138.2067 | -0.045 | 80 | 239.4654
11.8333 | 5.435 | 461.7808 | 0.0032739 | 141.0491 | -0.045 | 80 | 239.4697
11.85 | 5.437 | 471.0784 | 0.0032738 | 143.8943 | -0.044 | 80 | 239.4785
11.8667 | 5.438 | 477.2768 | 0.0032737 | 145.7904 | -0.044 | 80 | 239.4829
11.8833 | 5.439 | 485.0248 | 0.0032737 | 148.1598 | -0.043 | 80 | 239.4873
11.9 | 5.44 | 492.7728 | 0.0032736 | 150.5293 | -0.043 | 80 | 239.4917
11.9167 | 5.442 | 498.9712 | 0.0032735 | 152.4284 | -0.042 | 80 | 239.5005
11.9333 | 5.443 | 509.8184 | 0.0032734 | 155.7449 | -0.042 | 80 | 239.5049
11.95 | 5.444 | 520.6656 | 0.0032734 | 159.0615 | -0.041 | 80 | 239.5093
11.9667 | 5.446 | 526.864 | 0.0032732 | 160.961 | -0.04 | 80 | 239.518
11.9833 | 5.447 | 536.1616 | 0.0032732 | 163.8045 | -0.04 | 80 | 239.5224
12 | 5.448 | 542.36 | 0.0032731 | 165.7012 | -0.039 | 80 | 239.5268
12.0167 | 5.449 | 550.108 | 0.0032731 | 168.0715 | -0.038 | 80 | 239.5312
12.0333 | 5.45 | 556.3064 | 0.003273 | 169.9683 | -0.038 | 80 | 239.5356
12.05 | 5.451 | 564.0544 | 0.0032729 | 172.3388 | -0.038 | 80 | 239.54
12.0667 | 5.453 | 571.8024 | 0.0032728 | 174.7124 | -0.037 | 80 | 239.5488
12.0833 | 5.454 | 581.1 | 0.0032728 | 177.5566 | -0.036 | 80 | 239.5532
12.1 | 5.456 | 591.9472 | 0.0032726 | 180.8776 | -0.035 | 80 | 239.5619
12.1167 | 5.457 | 598.1456 | 0.0032726 | 182.7749 | -0.035 | 80 | 239.5663
12.1333 | 5.459 | 607.4432 | 0.0032725 | 185.6228 | -0.034 | 80 | 239.5751
12.15 | 5.46 | 612.092 | 0.0032724 | 187.0468 | -0.033 | 80 | 239.5795
12.1667 | 5.462 | 618.2904 | 0.0032723 | 188.9479 | -0.032 | 80 | 239.5883
12.1833 | 5.464 | 626.0384 | 0.0032722 | 191.3227 | -0.032 | 80 | 239.5971
12.2 | 5.466 | 632.2368 | 0.003272 | 193.224 | -0.031 | 80 | 239.6059
12.2167 | 5.468 | 639.9848 | 0.0032719 | 195.5992 | -0.031 | 80 | 239.6147
12.2333 | 5.47 | 646.1832 | 0.0032718 | 197.5008 | -0.03 | 80 | 239.6234
12.25 | 5.473 | 646.1832 | 0.0032716 | 197.5117 | -0.03 | 80 | 239.6366
12.2667 | 6.064 | 40.2896 | 0.0032362 | 12.4498 | -0.051 | 80 | 242.2624
12.2833 | 6.064 | 40.2896 | 0.0032362 | 12.4498 | -0.055 | 80 | 242.2624
12.3 | 6.064 | 49.5872 | 0.0032362 | 15.3229 | -0.055 | 80 | 242.2624
12.3167 | 6.065 | 54.236 | 0.0032361 | 16.7597 | -0.055 | 80 | 242.2669
12.3333 | 6.066 | 61.984 | 0.003236 | 19.1543 | -0.055 | 80 | 242.2714
12.35 | 6.066 | 66.6328 | 0.003236 | 20.5908 | -0.055 | 80 | 242.2714
12.3667 | 6.068 | 71.2816 | 0.0032359 | 22.0282 | -0.055 | 80 | 242.2804
12.3833 | 6.069 | 77.48 | 0.0032359 | 23.9442 | -0.055 | 80 | 242.2849
12.4 | 6.071 | 85.228 | 0.0032357 | 26.3396 | -0.055 | 80 | 242.2939
12.4167 | 6.072 | 89.8768 | 0.0032357 | 27.7768 | -0.055 | 80 | 242.2984
12.4333 | 6.074 | 96.0752 | 0.0032356 | 29.6935 | -0.055 | 80 | 242.3074
12.45 | 6.076 | 100.724 | 0.0032354 | 31.1315 | -0.055 | 80 | 242.3163
12.4667 | 6.077 | 106.9224 | 0.0032354 | 33.0479 | -0.055 | 80 | 242.3208
12.4833 | 6.079 | 111.5712 | 0.0032353 | 34.486 | -0.055 | 80 | 242.3298
12.5 | 6.08 | 119.3192 | 0.0032352 | 36.8816 | -0.055 | 80 | 242.3343
12.5167 | 6.082 | 123.968 | 0.0032351 | 38.3199 | -0.055 | 80 | 242.3433
12.5333 | 6.084 | 133.2656 | 0.003235 | 41.1954 | -0.055 | 80 | 242.3523
12.55 | 6.086 | 141.0136 | 0.0032348 | 43.5921 | -0.055 | 80 | 242.3613
12.5667 | 6.088 | 148.7616 | 0.0032347 | 45.989 | -0.055 | 80 | 242.3703
12.5833 | 6.09 | 156.5096 | 0.0032346 | 48.3861 | -0.055 | 80 | 242.3793
12.6 | 6.092 | 162.708 | 0.0032345 | 50.3042 | -0.055 | 80 | 242.3883
12.6167 | 6.093 | 168.9064 | 0.0032344 | 52.2215 | -0.055 | 80 | 242.3928
12.6333 | 6.095 | 175.1048 | 0.0032343 | 54.1399 | -0.055 | 80 | 242.4018
12.65 | 6.096 | 182.8528 | 0.0032342 | 56.5366 | -0.055 | 80 | 242.4063
12.6667 | 6.098 | 192.1504 | 0.0032341 | 59.4135 | -0.055 | 80 | 242.4152
12.6833 | 6.101 | 198.3488 | 0.0032339 | 61.3335 | -0.055 | 80 | 242.4287
12.7 | 6.103 | 209.196 | 0.0032338 | 64.6901 | -0.055 | 80 | 242.4377
12.7167 | 6.105 | 215.3944 | 0.0032337 | 66.6093 | -0.055 | 80 | 242.4467
12.7333 | 6.106 | 223.1424 | 0.0032336 | 69.0066 | -0.055 | 80 | 242.4512
12.75 | 6.108 | 229.3408 | 0.0032335 | 70.926 | -0.055 | 80 | 242.4602
12.7667 | 6.109 | 235.5392 | 0.0032335 | 72.8443 | -0.055 | 80 | 242.4647
12.7833 | 6.111 | 243.2872 | 0.0032333 | 75.2433 | -0.055 | 80 | 242.4737
12.8 | 6.113 | 251.0352 | 0.0032332 | 77.6425 | -0.055 | 80 | 242.4827
12.8167 | 6.114 | 258.7832 | 0.0032332 | 80.0403 | -0.055 | 80 | 242.4872
12.8333 | 6.116 | 266.5312 | 0.003233 | 82.4398 | -0.055 | 80 | 242.4962
12.85 | 6.118 | 275.8288 | 0.0032329 | 85.3188 | -0.055 | 80 | 242.5052
12.8667 | 6.12 | 282.0272 | 0.0032328 | 87.2393 | -0.055 | 80 | 242.5142
12.8833 | 6.121 | 291.3248 | 0.0032327 | 90.117 | -0.055 | 80 | 242.5187
12.9 | 6.123 | 299.0728 | 0.0032326 | 92.5172 | -0.055 | 80 | 242.5277
12.9167 | 6.124 | 305.2712 | 0.0032326 | 94.4364 | -0.055 | 80 | 242.5322
12.9333 | 6.126 | 314.5688 | 0.0032324 | 97.3162 | -0.055 | 80 | 242.5412
12.95 | 6.127 | 320.7672 | 0.0032324 | 99.2356 | -0.055 | 80 | 242.5457
12.9667 | 6.128 | 330.0648 | 0.0032323 | 102.1139 | -0.055 | 80 | 242.5502
12.9833 | 6.13 | 337.8128 | 0.0032322 | 104.5148 | -0.055 | 80 | 242.5592
13 | 6.132 | 347.1104 | 0.0032321 | 107.3954 | -0.055 | 80 | 242.5683
13.0167 | 6.133 | 354.8584 | 0.003232 | 109.7946 | -0.055 | 80 | 242.5728
13.0333 | 6.134 | 364.156 | 0.003232 | 112.6734 | -0.055 | 80 | 242.5773
13.05 | 6.136 | 370.3544 | 0.0032318 | 114.5955 | -0.054 | 80 | 242.5863
13.0667 | 6.137 | 378.1024 | 0.0032318 | 116.9951 | -0.054 | 80 | 242.5908
13.0833 | 6.138 | 385.8504 | 0.0032317 | 119.3947 | -0.054 | 80 | 242.5953
13.1 | 6.139 | 393.5984 | 0.0032317 | 121.7945 | -0.053 | 80 | 242.5998
13.1167 | 6.141 | 401.3464 | 0.0032315 | 124.1966 | -0.053 | 80 | 242.6088
13.1333 | 6.142 | 412.1936 | 0.0032315 | 127.5557 | -0.052 | 80 | 242.6133
13.15 | 6.144 | 421.4912 | 0.0032314 | 130.4377 | -0.052 | 80 | 242.6223
13.1667 | 6.145 | 429.2392 | 0.0032313 | 132.8379 | -0.052 | 80 | 242.6268
13.1833 | 6.146 | 438.5368 | 0.0032312 | 135.7178 | -0.051 | 80 | 242.6313
13.2 | 6.147 | 444.7352 | 0.0032312 | 137.6386 | -0.051 | 80 | 242.6358
13.2167 | 6.148 | 454.0328 | 0.0032311 | 140.5187 | -0.05 | 80 | 242.6403
13.2333 | 6.149 | 460.2312 | 0.0032311 | 142.4397 | -0.05 | 80 | 242.6448
13.25 | 6.15 | 467.9792 | 0.003231 | 144.8404 | -0.049 | 80 | 242.6493
13.2667 | 6.151 | 477.2768 | 0.0032309 | 147.7207 | -0.049 | 80 | 242.6538
13.2833 | 6.153 | 485.0248 | 0.0032308 | 150.1244 | -0.048 | 80 | 242.6629
13.3 | 6.154 | 495.872 | 0.0032308 | 153.4846 | -0.048 | 80 | 242.6674
13.3167 | 6.155 | 502.0704 | 0.0032307 | 155.4061 | -0.047 | 80 | 242.6719
13.3333 | 6.156 | 511.368 | 0.0032306 | 158.2869 | -0.047 | 80 | 242.6764
13.35 | 6.157 | 517.5664 | 0.0032306 | 160.2085 | -0.046 | 80 | 242.6809
13.3667 | 6.158 | 525.3144 | 0.0032305 | 162.6099 | -0.046 | 80 | 242.6854
13.3833 | 6.159 | 533.0624 | 0.0032305 | 165.0113 | -0.045 | 80 | 242.6899
13.4 | 6.16 | 539.2608 | 0.0032304 | 166.9331 | -0.045 | 80 | 242.6944
13.4167 | 6.161 | 548.5584 | 0.0032303 | 169.8144 | -0.044 | 80 | 242.6989
13.4333 | 6.163 | 556.3064 | 0.0032302 | 172.2194 | -0.044 | 80 | 242.7079
13.45 | 6.164 | 567.1536 | 0.0032302 | 175.5807 | -0.043 | 80 | 242.7124
13.4667 | 6.166 | 573.352 | 0.00323 | 177.5062 | -0.043 | 80 | 242.7215
13.4833 | 6.167 | 581.1 | 0.00323 | 179.9082 | -0.042 | 80 | 242.726
13.5 | 6.168 | 588.848 | 0.0032299 | 182.3104 | -0.042 | 80 | 242.7305
13.5167 | 6.169 | 595.0464 | 0.0032299 | 184.2329 | -0.042 | 80 | 242.735
13.5333 | 6.171 | 602.7944 | 0.0032297 | 186.6387 | -0.041 | 80 | 242.744
13.55 | 6.172 | 608.9928 | 0.0032297 | 188.5613 | -0.04 | 80 | 242.7485
13.5667 | 6.174 | 618.2904 | 0.0032296 | 191.4473 | -0.04 | 80 | 242.7575
13.5833 | 6.175 | 624.4888 | 0.0032295 | 193.3701 | -0.039 | 80 | 242.762
13.6 | 6.177 | 632.2368 | 0.0032294 | 195.7765 | -0.039 | 80 | 242.7711
13.6167 | 6.179 | 638.4352 | 0.0032293 | 197.7033 | -0.038 | 80 | 242.7801
13.6333 | 6.181 | 646.1832 | 0.0032291 | 200.11 | -0.038 | 80 | 242.7891
13.65 | 6.183 | 650.832 | 0.003229 | 201.5571 | -0.037 | 80 | 242.7981
13.6667 | 6.186 | 650.832 | 0.0032288 | 201.5684 | -0.037 | 80 | 242.8117
13.6833 | 6.775 | 41.8392 | 0.0031935 | 13.1014 | -0.059 | 80 | 245.4987
13.7 | 6.775 | 41.8392 | 0.0031935 | 13.1014 | -0.059 | 80 | 245.4987
13.7167 | 6.776 | 49.5872 | 0.0031934 | 15.5278 | -0.059 | 80 | 245.5033
13.7333 | 6.777 | 55.7856 | 0.0031934 | 17.4691 | -0.059 | 80 | 245.5079
13.75 | 6.778 | 66.6328 | 0.0031933 | 20.8663 | -0.059 | 80 | 245.5125
13.7667 | 6.779 | 69.732 | 0.0031933 | 21.8372 | -0.059 | 80 | 245.5171
13.7833 | 6.78 | 75.9304 | 0.0031932 | 23.7788 | -0.059 | 160 | 491.0435
13.8 | 6.781 | 82.1288 | 0.0031931 | 25.7204 | -0.059 | 160 | 491.0527
13.8167 | 6.782 | 85.228 | 0.0031931 | 26.6915 | -0.059 | 160 | 491.0619
13.8333 | 6.784 | 91.4264 | 0.003193 | 28.6337 | -0.059 | 160 | 491.0804
13.85 | 6.785 | 96.0752 | 0.0031929 | 30.0903 | -0.059 | 160 | 491.0896
13.8667 | 6.787 | 102.2736 | 0.0031928 | 32.0328 | -0.059 | 160 | 491.1081
13.8833 | 6.789 | 106.9224 | 0.0031927 | 33.4901 | -0.059 | 160 | 491.1265
13.9 | 6.791 | 116.22 | 0.0031925 | 36.4036 | -0.059 | 160 | 491.145
13.9167 | 6.793 | 122.4184 | 0.0031924 | 38.3466 | -0.059 | 160 | 491.1634
13.9333 | 6.794 | 127.0672 | 0.0031924 | 39.8035 | -0.059 | 160 | 491.1727
13.95 | 6.796 | 133.2656 | 0.0031922 | 41.7467 | -0.058 | 160 | 491.1911
13.9667 | 6.798 | 137.9144 | 0.0031921 | 43.2046 | -0.055 | 160 | 491.2096
13.9833 | 6.8 | 142.5632 | 0.003192 | 44.6627 | -0.055 | 160 | 491.2281
14 | 6.802 | 151.8608 | 0.0031919 | 47.5772 | -0.055 | 160 | 491.2465
14.0167 | 6.803 | 158.0592 | 0.0031918 | 49.5201 | -0.055 | 160 | 491.2558
14.0333 | 6.805 | 164.2576 | 0.0031917 | 51.464 | -0.055 | 160 | 491.2742
14.05 | 6.808 | 175.1048 | 0.0031915 | 54.8656 | -0.055 | 160 | 491.302
14.0667 | 6.809 | 181.3032 | 0.0031915 | 56.8089 | -0.054 | 160 | 491.3112
14.0833 | 6.811 | 190.6008 | 0.0031913 | 59.7244 | -0.054 | 160 | 491.3297
14.1 | 6.813 | 195.2496 | 0.0031912 | 61.1834 | -0.054 | 160 | 491.3481
14.1167 | 6.816 | 202.9976 | 0.003191 | 63.6149 | -0.054 | 160 | 491.3759
14.1333 | 6.824 | 213.8448 | 0.0031906 | 67.0242 | -0.076 | 160 | 491.4498
14.15 | 6.824 | 221.5928 | 0.0031906 | 69.4526 | -0.077 | 160 | 491.4498
14.1667 | 6.825 | 227.7912 | 0.0031905 | 71.3967 | -0.077 | 160 | 491.459
14.1833 | 6.826 | 238.6384 | 0.0031904 | 74.798 | -0.077 | 160 | 491.4683
14.2 | 6.826 | 247.936 | 0.0031904 | 77.7122 | -0.077 | 160 | 491.4683
14.2167 | 6.827 | 254.1344 | 0.0031904 | 79.6565 | -0.077 | 160 | 491.4775
14.2333 | 6.828 | 263.432 | 0.0031903 | 82.5723 | -0.077 | 160 | 491.4867
14.25 | 6.828 | 271.18 | 0.0031903 | 85.0009 | -0.077 | 160 | 491.4867
14.2667 | 6.829 | 278.928 | 0.0031903 | 87.4311 | -0.077 | 160 | 491.496
14.2833 | 6.83 | 285.1264 | 0.0031902 | 89.3757 | -0.077 | 160 | 491.5052
14.3 | 6.831 | 294.424 | 0.0031901 | 92.2919 | -0.078 | 160 | 491.5145
14.3167 | 6.832 | 302.172 | 0.0031901 | 94.7224 | -0.078 | 160 | 491.5237
14.3333 | 6.833 | 311.4696 | 0.00319 | 97.6388 | -0.078 | 160 | 491.533
14.35 | 6.834 | 320.7672 | 0.00319 | 100.5552 | -0.078 | 160 | 491.5422
14.3667 | 6.836 | 330.0648 | 0.0031898 | 103.4738 | -0.078 | 160 | 491.5607
14.3833 | 6.837 | 337.8128 | 0.0031898 | 105.9047 | -0.078 | 160 | 491.57
14.4 | 6.838 | 345.5608 | 0.0031897 | 108.3358 | -0.079 | 160 | 491.5792
14.4167 | 6.839 | 351.7592 | 0.0031897 | 110.2811 | -0.079 | 160 | 491.5884
14.4333 | 6.84 | 361.0568 | 0.0031896 | 113.1981 | -0.079 | 160 | 491.5977
14.45 | 6.841 | 367.2552 | 0.0031895 | 115.1436 | -0.079 | 160 | 491.6069
14.4667 | 6.842 | 378.1024 | 0.0031895 | 118.5467 | -0.079 | 160 | 491.6162
14.4833 | 6.843 | 387.4 | 0.0031894 | 121.4641 | -0.079 | 160 | 491.6254
14.5 | 6.845 | 395.148 | 0.0031893 | 123.898 | -0.079 | 160 | 491.6439
14.5167 | 6.846 | 405.9952 | 0.0031892 | 127.3016 | -0.079 | 160 | 491.6532
14.5333 | 6.847 | 412.1936 | 0.0031892 | 129.2475 | -0.079 | 160 | 491.6624
14.55 | 6.848 | 421.4912 | 0.0031891 | 132.1654 | -0.079 | 160 | 491.6717
14.5667 | 6.849 | 429.2392 | 0.0031891 | 134.5974 | -0.079 | 160 | 491.6809
14.5833 | 6.85 | 438.5368 | 0.003189 | 137.5155 | -0.079 | 160 | 491.6902
14.6 | 6.851 | 444.7352 | 0.0031889 | 139.4618 | -0.079 | 160 | 491.6994
14.6167 | 6.852 | 454.0328 | 0.0031889 | 142.38 | -0.079 | 160 | 491.7087
14.6333 | 6.853 | 466.4296 | 0.0031888 | 146.2703 | -0.079 | 160 | 491.7179
14.65 | 6.854 | 475.7272 | 0.0031888 | 149.1888 | -0.079 | 160 | 491.7272
14.6667 | 6.856 | 481.9256 | 0.0031886 | 151.1383 | -0.079 | 160 | 491.7457
14.6833 | 6.856 | 491.2232 | 0.0031886 | 154.0541 | -0.079 | 160 | 491.7457
14.7 | 6.858 | 497.4216 | 0.0031885 | 156.0039 | -0.079 | 160 | 491.7642
14.7167 | 6.858 | 506.7192 | 0.0031885 | 158.9199 | -0.079 | 160 | 491.7642
14.7333 | 6.859 | 512.9176 | 0.0031885 | 160.8669 | -0.079 | 160 | 491.7735
14.75 | 6.86 | 522.2152 | 0.0031884 | 163.786 | -0.079 | 160 | 491.7827
14.7667 | 6.861 | 531.5128 | 0.0031883 | 166.7052 | -0.079 | 160 | 491.792
14.7833 | 6.862 | 540.8104 | 0.0031883 | 169.6245 | -0.079 | 160 | 491.8012
14.8 | 6.863 | 548.5584 | 0.0031882 | 172.0579 | -0.079 | 160 | 491.8105
14.8167 | 6.865 | 559.4056 | 0.0031881 | 175.4668 | -0.079 | 160 | 491.829
14.8333 | 6.866 | 568.7032 | 0.003188 | 178.3865 | -0.079 | 160 | 491.8382
14.85 | 6.867 | 576.4512 | 0.003188 | 180.8202 | -0.079 | 160 | 491.8475
14.8667 | 6.868 | 584.1992 | 0.0031879 | 183.254 | -0.078 | 160 | 491.8568
14.8833 | 6.869 | 593.4968 | 0.0031879 | 186.174 | -0.078 | 160 | 491.866
14.9 | 6.87 | 599.6952 | 0.0031878 | 188.122 | -0.078 | 160 | 491.8753
14.9167 | 6.871 | 610.5424 | 0.0031877 | 191.5283 | -0.078 | 160 | 491.8845
14.9333 | 6.872 | 618.2904 | 0.0031877 | 193.9625 | -0.078 | 160 | 491.8938
14.95 | 6.873 | 630.6872 | 0.0031876 | 197.8552 | -0.078 | 160 | 491.903
14.9667 | 6.875 | 638.4352 | 0.0031875 | 200.2934 | -0.078 | 160 | 491.9216
14.9833 | 6.876 | 647.7328 | 0.0031874 | 203.2141 | -0.078 | 160 | 491.9308
15 | 6.876 | 657.0304 | 0.0031874 | 206.1311 | -0.077 | 160 | 491.9308
15.0167 | 6.877 | 664.7784 | 0.0031874 | 208.5658 | -0.077 | 160 | 491.9401
15.0333 | 6.878 | 670.9768 | 0.0031873 | 210.5144 | -0.077 | 160 | 491.9493
15.05 | 6.879 | 680.2744 | 0.0031873 | 213.4355 | -0.077 | 160 | 491.9586
15.0667 | 6.88 | 688.0224 | 0.0031872 | 215.8705 | -0.077 | 160 | 491.9679
15.0833 | 6.882 | 698.8696 | 0.0031871 | 219.2821 | -0.076 | 160 | 491.9864
15.1 | 6.882 | 709.7168 | 0.0031871 | 222.6856 | -0.076 | 160 | 491.9864
15.1167 | 6.884 | 717.4648 | 0.003187 | 225.1251 | -0.076 | 160 | 492.0049
15.1333 | 6.884 | 726.7624 | 0.003187 | 228.0425 | -0.076 | 160 | 492.0049
15.15 | 6.886 | 736.06 | 0.0031868 | 230.9686 | -0.076 | 160 | 492.0234
15.1667 | 6.887 | 742.2584 | 0.0031868 | 232.918 | -0.075 | 160 | 492.0327
15.1833 | 6.888 | 751.556 | 0.0031867 | 235.84 | -0.075 | 160 | 492.042
15.2 | 6.888 | 760.8536 | 0.0031867 | 238.7576 | -0.075 | 160 | 492.042
15.2167 | 6.889 | 768.6016 | 0.0031867 | 241.1935 | -0.074 | 160 | 492.0512
15.2333 | 6.89 | 779.4488 | 0.0031866 | 244.602 | -0.074 | 160 | 492.0605
15.25 | 6.891 | 787.1968 | 0.0031865 | 247.0381 | -0.073 | 160 | 492.0698
15.2667 | 6.892 | 798.044 | 0.0031865 | 250.4469 | -0.072 | 160 | 492.079
15.2833 | 6.893 | 807.3416 | 0.0031864 | 253.3695 | -0.072 | 160 | 492.0883
15.3 | 6.894 | 813.54 | 0.0031864 | 255.3195 | -0.071 | 160 | 492.0976
15.3167 | 6.895 | 821.288 | 0.0031863 | 257.756 | -0.071 | 160 | 492.1068
15.3333 | 6.896 | 830.5856 | 0.0031862 | 260.6789 | -0.07 | 160 | 492.1161
15.35 | 6.898 | 836.784 | 0.0031861 | 262.6342 | -0.07 | 160 | 492.1346
15.3667 | 6.898 | 847.6312 | 0.0031861 | 266.0387 | -0.07 | 160 | 492.1346
15.3833 | 6.9 | 858.4784 | 0.003186 | 269.4534 | -0.069 | 160 | 492.1532
15.4 | 6.901 | 866.2264 | 0.0031859 | 271.8904 | -0.069 | 160 | 492.1624
15.4167 | 6.903 | 875.524 | 0.0031858 | 274.819 | -0.068 | 160 | 492.181
15.4333 | 6.904 | 881.7224 | 0.0031858 | 276.7699 | -0.068 | 160 | 492.1902
15.45 | 6.905 | 889.4704 | 0.0031857 | 279.2072 | -0.067 | 160 | 492.1995
15.4667 | 6.906 | 897.2184 | 0.0031856 | 281.6446 | -0.067 | 160 | 492.2088
15.4833 | 6.908 | 901.8672 | 0.0031855 | 283.1146 | -0.066 | 160 | 492.2273
15.5 | 6.909 | 912.7144 | 0.0031855 | 286.5251 | -0.066 | 160 | 492.2366
15.5167 | 6.911 | 918.9128 | 0.0031853 | 288.4819 | -0.065 | 160 | 492.2551
15.5333 | 6.912 | 928.2104 | 0.0031853 | 291.4062 | -0.065 | 160 | 492.2644
15.55 | 6.914 | 935.9584 | 0.0031852 | 293.8497 | -0.064 | 160 | 492.283
15.5667 | 6.915 | 945.256 | 0.0031851 | 296.7744 | -0.063 | 160 | 492.2922
15.5833 | 6.917 | 953.004 | 0.003185 | 299.2182 | -0.063 | 160 | 492.3108
15.6 | 6.918 | 959.2024 | 0.0031849 | 301.17 | -0.063 | 160 | 492.3201
15.6167 | 6.92 | 965.4008 | 0.0031848 | 303.1276 | -0.062 | 160 | 492.3386
15.6333 | 6.921 | 971.5992 | 0.0031847 | 305.0796 | -0.062 | 160 | 492.3479
15.65 | 6.922 | 979.3472 | 0.0031847 | 307.5182 | -0.061 | 160 | 492.3572
15.6667 | 6.924 | 987.0952 | 0.0031846 | 309.9628 | -0.06 | 160 | 492.3757
15.6833 | 6.925 | 996.3928 | 0.0031845 | 312.8883 | -0.06 | 160 | 492.385
15.7 | 6.927 | 1004.1408 | 0.0031844 | 315.3332 | -0.059 | 160 | 492.4035
15.7167 | 6.929 | 1013.4384 | 0.0031843 | 318.265 | -0.058 | 160 | 492.4221
15.7333 | 6.931 | 1019.6368 | 0.0031841 | 320.2236 | -0.057 | 160 | 492.4407
15.75 | 6.933 | 1025.8352 | 0.003184 | 322.1824 | -0.057 | 160 | 492.4592
15.7667 | 6.934 | 1032.0336 | 0.003184 | 324.1352 | -0.056 | 160 | 492.4685
15.7833 | 6.936 | 1038.232 | 0.0031838 | 326.0943 | -0.055 | 160 | 492.4871
15.8 | 6.938 | 1044.4304 | 0.0031837 | 328.0535 | -0.055 | 160 | 492.5056
15.8167 | 6.939 | 1052.1784 | 0.0031837 | 330.4933 | -0.054 | 160 | 492.5149
15.8333 | 6.941 | 1061.476 | 0.0031835 | 333.4263 | -0.053 | 160 | 492.5335
15.85 | 6.942 | 1067.6744 | 0.0031835 | 335.3796 | -0.052 | 160 | 492.5428
15.8667 | 6.945 | 1075.4224 | 0.0031833 | 337.8326 | -0.051 | 160 | 492.5706
15.8833 | 6.946 | 1083.1704 | 0.0031832 | 340.2729 | -0.05 | 160 | 492.5799
15.9 | 6.948 | 1089.3688 | 0.0031831 | 342.233 | -0.05 | 160 | 492.5985
15.9167 | 6.95 | 1094.0176 | 0.003183 | 343.7064 | -0.049 | 160 | 492.617
15.9333 | 6.951 | 1101.7656 | 0.0031829 | 346.1471 | -0.048 | 160 | 492.6263
15.95 | 6.952 | 1107.964 | 0.0031829 | 348.1011 | -0.047 | 160 | 492.6356
15.9667 | 6.954 | 1115.712 | 0.0031828 | 350.5486 | -0.046 | 160 | 492.6542
15.9833 | 6.956 | 1125.0096 | 0.0031826 | 353.4831 | -0.045 | 160 | 492.6727
16 | 6.958 | 1131.208 | 0.0031825 | 355.4441 | -0.044 | 160 | 492.6913
16.0167 | 6.959 | 1138.956 | 0.0031825 | 357.8854 | -0.043 | 160 | 492.7006
16.0333 | 6.961 | 1145.1544 | 0.0031823 | 359.8467 | -0.043 | 160 | 492.7192
16.05 | 6.963 | 1152.9024 | 0.0031822 | 362.295 | -0.042 | 160 | 492.7378
16.0667 | 6.964 | 1159.1008 | 0.0031822 | 364.2497 | -0.041 | 160 | 492.7471
16.0833 | 6.966 | 1163.7496 | 0.003182 | 365.7244 | -0.04 | 160 | 492.7656
16.1 | 6.968 | 1171.4976 | 0.0031819 | 368.1732 | -0.039 | 160 | 492.7842
16.1167 | 6.97 | 1179.2456 | 0.0031818 | 370.6222 | -0.038 | 160 | 492.8028
16.1333 | 6.972 | 1186.9936 | 0.0031817 | 373.0713 | -0.038 | 160 | 492.8214
16.15 | 6.974 | 1194.7416 | 0.0031816 | 375.5207 | -0.037 | 160 | 492.84
16.1667 | 6.975 | 1202.4896 | 0.0031815 | 377.9631 | -0.036 | 160 | 492.8493
16.1833 | 6.977 | 1208.688 | 0.0031814 | 379.9257 | -0.035 | 160 | 492.8679
16.2 | 6.979 | 1214.8864 | 0.0031813 | 381.8884 | -0.034 | 160 | 492.8865
16.2167 | 6.981 | 1222.6344 | 0.0031811 | 384.3384 | -0.033 | 160 | 492.9051
16.2333 | 6.983 | 1227.2832 | 0.003181 | 385.8144 | -0.032 | 160 | 492.9237
16.25 | 6.984 | 1233.4816 | 0.003181 | 387.7702 | -0.031 | 160 | 492.933
16.2667 | 6.986 | 1242.7792 | 0.0031808 | 390.7079 | -0.03 | 160 | 492.9515
16.2833 | 6.988 | 1250.5272 | 0.0031807 | 393.1585 | -0.029 | 160 | 492.9701
16.3 | 6.99 | 1255.176 | 0.0031806 | 394.635 | -0.028 | 160 | 492.9887
16.3167 | 6.992 | 1262.924 | 0.0031805 | 397.086 | -0.027 | 160 | 493.0073
16.3333 | 6.994 | 1270.672 | 0.0031804 | 399.5372 | -0.026 | 160 | 493.0259
16.35 | 6.996 | 1275.3208 | 0.0031802 | 401.014 | -0.024 | 160 | 493.0446
16.3667 | 6.997 | 1279.9696 | 0.0031802 | 402.4834 | -0.024 | 160 | 493.0539
16.3833 | 7 | 1286.168 | 0.00318 | 404.4553 | -0.023 | 160 | 493.0818
16.4 | 7.001 | 1292.3664 | 0.0031799 | 406.4122 | -0.022 | 160 | 493.0911
16.4167 | 7.003 | 1300.1144 | 0.0031798 | 408.8641 | -0.021 | 160 | 493.1097
16.4333 | 7.006 | 1306.3128 | 0.0031796 | 410.8367 | -0.02 | 160 | 493.1376
16.45 | 7.008 | 1314.0608 | 0.0031795 | 413.289 | -0.019 | 160 | 493.1562
16.4667 | 7.01 | 1320.2592 | 0.0031794 | 415.2542 | -0.017 | 160 | 493.1748
16.4833 | 7.012 | 1326.4576 | 0.0031793 | 417.2195 | -0.016 | 160 | 493.1934
16.5 | 7.015 | 1332.656 | 0.0031791 | 419.1929 | -0.016 | 160 | 493.2214
16.5167 | 7.017 | 1335.7552 | 0.003179 | 420.1836 | -0.015 | 160 | 493.24
16.5333 | 7.019 | 1335.7552 | 0.0031789 | 420.1994 | -0.015 | 160 | 493.2586
16.55 | 8.284 | -20.1448 | 0.003103 | -6.4921 | -0.051 | 160 | 505.3239
16.5667 | 8.299 | -24.7936 | 0.0031021 | -7.9926 | -0.067 | 160 | 505.4706
16.5833 | 8.307 | -24.7936 | 0.0031016 | -7.9939 | -0.067 | 160 | 505.5488
16.6 | 8.316 | -24.7936 | 0.003101 | -7.9953 | -0.067 | 160 | 505.6368
16.6167 | 8.328 | -24.7936 | 0.0031003 | -7.9971 | -0.067 | 160 | 505.7542
16.6333 | 8.333 | -24.7936 | 0.0031 | -7.9979 | -0.067 | 160 | 505.8032
16.65 | 8.339 | -24.7936 | 0.0030997 | -7.9988 | -0.067 | 160 | 505.8619
16.6667 | 8.344 | -23.244 | 0.0030994 | -7.4996 | -0.067 | 160 | 505.9109
16.6833 | 8.35 | -23.244 | 0.003099 | -7.5005 | -0.067 | 160 | 505.9697
16.7 | 8.352 | -21.6944 | 0.0030989 | -7.0007 | -0.067 | 160 | 505.9893