## Sheet1
T | hor deformation | shear load Newton | Contact area | Shear stress | ver deformation | Normal Load | Normal stress
min | mm | N | m^2 | KPa | mm | Kg | KPa
0 | 0 | 0 | 0.0036 | 0 | 0 | 20 | 54.4444
0.016667 | 0 | 0 | 0.0036 | 0 | 0 | 20 | 54.4444
0.033333 | 0 | 0 | 0.0036 | 0 | 0 | 20 | 54.4444
0.05 | 0 | 0 | 0.0036 | 0 | 0 | 20 | 54.4444
0.066667 | 0 | 0 | 0.0036 | 0 | 0 | 20 | 54.4444
0.083333 | 0 | 0 | 0.0036 | 0 | 0 | 20 | 54.4444
0.1 | 0 | 0 | 0.0036 | 0 | 0 | 20 | 54.4444
0.11667 | 0.001 | 7.748 | 0.0035999 | 2.1523 | 0.001 | 20 | 54.4454
0.13333 | 0.003 | 15.496 | 0.0035998 | 4.3047 | 0.001 | 20 | 54.4472
0.15 | 0.007 | 20.1448 | 0.0035996 | 5.5964 | 0.001 | 20 | 54.4508
0.16667 | 0.01 | 26.3432 | 0.0035994 | 7.3188 | 0.001 | 20 | 54.4535
0.18333 | 0.014 | 34.0912 | 0.0035992 | 9.472 | 0.002 | 20 | 54.4572
0.2 | 0.02 | 41.8392 | 0.0035988 | 11.6259 | 0.003 | 20 | 54.4626
0.21667 | 0.023 | 48.0376 | 0.0035986 | 13.3489 | 0.004 | 20 | 54.4653
0.23333 | 0.026 | 54.236 | 0.0035984 | 15.0721 | 0.006 | 20 | 54.468
0.25 | 0.031 | 58.8848 | 0.0035981 | 16.3653 | 0.007 | 20 | 54.4726
0.26667 | 0.035 | 61.984 | 0.0035979 | 17.2278 | 0.008 | 20 | 54.4762
0.28333 | 0.039 | 68.1824 | 0.0035977 | 18.9519 | 0.01 | 20 | 54.4799
0.3 | 0.042 | 71.2816 | 0.0035975 | 19.8143 | 0.011 | 20 | 54.4826
0.31667 | 0.047 | 77.48 | 0.0035972 | 21.5391 | 0.013 | 20 | 54.4871
0.33333 | 0.051 | 82.1288 | 0.0035969 | 22.833 | 0.014 | 20 | 54.4908
0.35 | 0.056 | 88.3272 | 0.0035966 | 24.5583 | 0.017 | 20 | 54.4953
0.36667 | 0.061 | 92.976 | 0.0035963 | 25.853 | 0.02 | 20 | 54.4999
0.38333 | 0.064 | 96.0752 | 0.0035962 | 26.7161 | 0.022 | 20 | 54.5026
0.4 | 0.068 | 100.724 | 0.0035959 | 28.0106 | 0.024 | 20 | 54.5062
0.41667 | 0.074 | 103.8232 | 0.0035956 | 28.8754 | 0.026 | 20 | 54.5117
0.43333 | 0.079 | 106.9224 | 0.0035953 | 29.7398 | 0.028 | 20 | 54.5162
0.45 | 0.083 | 111.5712 | 0.003595 | 31.0349 | 0.03 | 20 | 54.5199
0.46667 | 0.088 | 117.7696 | 0.0035947 | 32.7618 | 0.033 | 20 | 54.5244
0.48333 | 0.093 | 120.8688 | 0.0035944 | 33.6268 | 0.037 | 20 | 54.529
0.5 | 0.101 | 125.5176 | 0.0035939 | 34.9248 | 0.04 | 20 | 54.5362
0.51667 | 0.106 | 128.6168 | 0.0035936 | 35.7901 | 0.043 | 20 | 54.5408
0.53333 | 0.111 | 131.716 | 0.0035933 | 36.6556 | 0.046 | 20 | 54.5454
0.55 | 0.114 | 134.8152 | 0.0035932 | 37.52 | 0.049 | 20 | 54.5481
0.56667 | 0.119 | 137.9144 | 0.0035929 | 38.3857 | 0.052 | 20 | 54.5526
0.58333 | 0.125 | 141.0136 | 0.0035925 | 39.2522 | 0.054 | 20 | 54.5581
0.6 | 0.129 | 144.1128 | 0.0035923 | 40.1176 | 0.058 | 20 | 54.5618
0.61667 | 0.133 | 147.212 | 0.003592 | 40.9831 | 0.061 | 20 | 54.5654
0.63333 | 0.138 | 150.3112 | 0.0035917 | 41.8494 | 0.066 | 20 | 54.57
0.65 | 0.143 | 154.96 | 0.0035914 | 43.1473 | 0.07 | 20 | 54.5745
0.66667 | 0.146 | 158.0592 | 0.0035912 | 44.0124 | 0.074 | 20 | 54.5772
0.68333 | 0.149 | 161.1584 | 0.0035911 | 44.8777 | 0.077 | 20 | 54.58
0.7 | 0.151 | 165.8072 | 0.0035909 | 46.1738 | 0.081 | 20 | 54.5818
0.71667 | 0.153 | 168.9064 | 0.0035908 | 47.0384 | 0.084 | 20 | 54.5836
0.73333 | 0.155 | 172.0056 | 0.0035907 | 47.9031 | 0.088 | 20 | 54.5855
0.75 | 0.157 | 176.6544 | 0.0035906 | 49.1994 | 0.091 | 20 | 54.5873
0.76667 | 0.159 | 179.7536 | 0.0035905 | 50.0642 | 0.094 | 20 | 54.5891
0.78333 | 0.161 | 184.4024 | 0.0035903 | 51.3607 | 0.099 | 20 | 54.5909
0.8 | 0.163 | 189.0512 | 0.0035902 | 52.6573 | 0.102 | 20 | 54.5928
0.81667 | 0.165 | 190.6008 | 0.0035901 | 53.0907 | 0.108 | 20 | 54.5946
0.83333 | 0.168 | 195.2496 | 0.0035899 | 54.3883 | 0.112 | 20 | 54.5973
0.85 | 0.169 | 198.3488 | 0.0035899 | 55.2525 | 0.115 | 20 | 54.5982
0.86667 | 0.17 | 202.9976 | 0.0035898 | 56.5484 | 0.119 | 20 | 54.5991
0.88333 | 0.172 | 206.0968 | 0.0035897 | 57.4137 | 0.121 | 20 | 54.601
0.9 | 0.173 | 210.7456 | 0.0035896 | 58.7097 | 0.124 | 20 | 54.6019
0.91667 | 0.175 | 213.8448 | 0.0035895 | 59.5751 | 0.128 | 20 | 54.6037
0.93333 | 0.176 | 220.0432 | 0.0035894 | 61.3029 | 0.132 | 20 | 54.6046
0.95 | 0.178 | 223.1424 | 0.0035893 | 62.1684 | 0.137 | 20 | 54.6064
0.96667 | 0.179 | 229.3408 | 0.0035893 | 63.8964 | 0.141 | 20 | 54.6074
0.98333 | 0.18 | 233.9896 | 0.0035892 | 65.1927 | 0.144 | 20 | 54.6083
1 | 0.181 | 237.0888 | 0.0035891 | 66.0573 | 0.147 | 20 | 54.6092
1.0167 | 0.183 | 241.7376 | 0.003589 | 67.3548 | 0.15 | 20 | 54.611
1.0333 | 0.183 | 244.8368 | 0.003589 | 68.2183 | 0.152 | 20 | 54.611
1.05 | 0.184 | 251.0352 | 0.003589 | 69.9465 | 0.156 | 20 | 54.6119
1.0667 | 0.185 | 257.2336 | 0.0035889 | 71.6748 | 0.158 | 20 | 54.6128
1.0833 | 0.186 | 261.8824 | 0.0035888 | 72.9713 | 0.163 | 20 | 54.6137
1.1 | 0.188 | 264.9816 | 0.0035887 | 73.8374 | 0.166 | 20 | 54.6156
1.1167 | 0.189 | 271.18 | 0.0035887 | 75.5658 | 0.17 | 20 | 54.6165
1.1333 | 0.19 | 275.8288 | 0.0035886 | 76.8625 | 0.173 | 20 | 54.6174
1.15 | 0.191 | 278.928 | 0.0035885 | 77.7274 | 0.176 | 20 | 54.6183
1.1667 | 0.191 | 285.1264 | 0.0035885 | 79.4547 | 0.18 | 20 | 54.6183
1.1833 | 0.192 | 288.2256 | 0.0035885 | 80.3197 | 0.183 | 20 | 54.6192
1.2 | 0.193 | 294.424 | 0.0035884 | 82.0484 | 0.186 | 20 | 54.6201
1.2167 | 0.194 | 299.0728 | 0.0035884 | 83.3453 | 0.189 | 20 | 54.6211
1.2333 | 0.195 | 303.7216 | 0.0035883 | 84.6422 | 0.192 | 20 | 54.622
1.25 | 0.196 | 309.92 | 0.0035882 | 86.371 | 0.195 | 20 | 54.6229
1.2667 | 0.197 | 316.1184 | 0.0035882 | 88.0999 | 0.199 | 20 | 54.6238
1.2833 | 0.197 | 322.3168 | 0.0035882 | 89.8274 | 0.203 | 20 | 54.6238
1.3 | 0.198 | 326.9656 | 0.0035881 | 91.1245 | 0.206 | 20 | 54.6247
1.3167 | 0.199 | 331.6144 | 0.0035881 | 92.4216 | 0.208 | 20 | 54.6256
1.3333 | 0.2 | 336.2632 | 0.003588 | 93.7188 | 0.211 | 20 | 54.6265
1.35 | 0.201 | 340.912 | 0.0035879 | 95.0161 | 0.214 | 20 | 54.6274
1.3667 | 0.201 | 347.1104 | 0.0035879 | 96.7436 | 0.216 | 20 | 54.6274
1.3833 | 0.202 | 354.8584 | 0.0035879 | 98.9048 | 0.22 | 20 | 54.6284
1.4 | 0.203 | 361.0568 | 0.0035878 | 100.634 | 0.223 | 20 | 54.6293
1.4167 | 0.204 | 367.2552 | 0.0035878 | 102.3634 | 0.226 | 20 | 54.6302
1.4333 | 0.205 | 371.904 | 0.0035877 | 103.6608 | 0.228 | 20 | 54.6311
1.45 | 0.206 | 378.1024 | 0.0035876 | 105.3903 | 0.231 | 20 | 54.632
1.4667 | 0.207 | 381.2016 | 0.0035876 | 106.2559 | 0.234 | 20 | 54.6329
1.4833 | 0.207 | 387.4 | 0.0035876 | 107.9837 | 0.236 | 20 | 54.6329
1.5 | 0.208 | 392.0488 | 0.0035875 | 109.2813 | 0.239 | 20 | 54.6338
1.5167 | 0.209 | 398.2472 | 0.0035875 | 111.0109 | 0.242 | 20 | 54.6348
1.5333 | 0.209 | 405.9952 | 0.0035875 | 113.1707 | 0.244 | 20 | 54.6348
1.55 | 0.21 | 412.1936 | 0.0035874 | 114.9004 | 0.247 | 20 | 54.6357
1.5667 | 0.211 | 419.9416 | 0.0035873 | 117.0621 | 0.25 | 20 | 54.6366
1.5833 | 0.211 | 424.5904 | 0.0035873 | 118.358 | 0.252 | 20 | 54.6366
1.6 | 0.212 | 429.2392 | 0.0035873 | 119.6559 | 0.254 | 20 | 54.6375
1.6167 | 0.213 | 436.9872 | 0.0035872 | 121.8178 | 0.256 | 20 | 54.6384
1.6333 | 0.213 | 441.636 | 0.0035872 | 123.1137 | 0.259 | 20 | 54.6384
1.65 | 0.214 | 447.8344 | 0.0035872 | 124.8437 | 0.261 | 20 | 54.6393
1.6667 | 0.215 | 452.4832 | 0.0035871 | 126.1418 | 0.264 | 20 | 54.6402
1.6833 | 0.215 | 461.7808 | 0.0035871 | 128.7337 | 0.266 | 20 | 54.6402
1.7 | 0.216 | 469.5288 | 0.003587 | 130.8959 | 0.269 | 20 | 54.6412
1.7167 | 0.216 | 475.7272 | 0.003587 | 132.6239 | 0.271 | 20 | 54.6412
1.7333 | 0.217 | 480.376 | 0.003587 | 133.9221 | 0.274 | 20 | 54.6421
1.75 | 0.217 | 486.5744 | 0.003587 | 135.6502 | 0.277 | 20 | 54.6421
1.7667 | 0.217 | 492.7728 | 0.003587 | 137.3782 | 0.279 | 20 | 54.6421
1.7833 | 0.218 | 497.4216 | 0.0035869 | 138.6765 | 0.281 | 20 | 54.643
1.8 | 0.218 | 502.0704 | 0.0035869 | 139.9726 | 0.284 | 20 | 54.643
1.8167 | 0.219 | 511.368 | 0.0035869 | 142.567 | 0.286 | 20 | 54.6439
1.8333 | 0.219 | 517.5664 | 0.0035869 | 144.2951 | 0.289 | 20 | 54.6439
1.85 | 0.22 | 523.7648 | 0.0035868 | 146.0256 | 0.292 | 20 | 54.6448
1.8667 | 0.22 | 529.9632 | 0.0035868 | 147.7538 | 0.294 | 20 | 54.6448
1.8833 | 0.221 | 536.1616 | 0.0035867 | 149.4844 | 0.298 | 20 | 54.6457
1.9 | 0.221 | 540.8104 | 0.0035867 | 150.7805 | 0.301 | 20 | 54.6457
1.9167 | 0.222 | 547.0088 | 0.0035867 | 152.5112 | 0.303 | 20 | 54.6466
1.9333 | 0.222 | 551.6576 | 0.0035867 | 153.8073 | 0.307 | 20 | 54.6466
1.95 | 0.223 | 557.856 | 0.0035866 | 155.5381 | 0.31 | 20 | 54.6476
1.9667 | 0.223 | 564.0544 | 0.0035866 | 157.2663 | 0.313 | 20 | 54.6476
1.9833 | 0.224 | 571.8024 | 0.0035866 | 159.4292 | 0.316 | 20 | 54.6485
2 | 0.225 | 578.0008 | 0.0035865 | 161.1601 | 0.32 | 20 | 54.6494
2.0167 | 0.225 | 582.6496 | 0.0035865 | 162.4563 | 0.324 | 20 | 54.6494
2.0333 | 0.226 | 588.848 | 0.0035864 | 164.1873 | 0.327 | 20 | 54.6503
2.05 | 0.226 | 595.0464 | 0.0035864 | 165.9156 | 0.33 | 20 | 54.6503
2.0667 | 0.227 | 599.6952 | 0.0035864 | 167.2146 | 0.332 | 20 | 54.6512
2.0833 | 0.227 | 605.8936 | 0.0035864 | 168.9429 | 0.336 | 20 | 54.6512
2.1 | 0.228 | 612.092 | 0.0035863 | 170.6741 | 0.339 | 20 | 54.6521
2.1167 | 0.229 | 618.2904 | 0.0035863 | 172.4053 | 0.343 | 20 | 54.653
2.1333 | 0.229 | 626.0384 | 0.0035863 | 174.5658 | 0.347 | 20 | 54.653
2.15 | 0.23 | 632.2368 | 0.0035862 | 176.2971 | 0.35 | 20 | 54.654
2.1667 | 0.231 | 636.8856 | 0.0035861 | 177.5964 | 0.353 | 20 | 54.6549
2.1833 | 0.231 | 643.084 | 0.0035861 | 179.3248 | 0.356 | 20 | 54.6549
2.2 | 0.232 | 649.2824 | 0.0035861 | 181.0563 | 0.36 | 20 | 54.6558
2.2167 | 0.232 | 652.3816 | 0.0035861 | 181.9205 | 0.362 | 20 | 54.6558
2.2333 | 0.233 | 658.58 | 0.003586 | 183.6521 | 0.367 | 20 | 54.6567
2.25 | 0.234 | 666.328 | 0.003586 | 185.8158 | 0.369 | 20 | 54.6576
2.2667 | 0.234 | 672.5264 | 0.003586 | 187.5443 | 0.372 | 20 | 54.6576
2.2833 | 0.235 | 678.7248 | 0.0035859 | 189.276 | 0.376 | 20 | 54.6585
2.3 | 0.236 | 684.9232 | 0.0035858 | 191.0077 | 0.38 | 20 | 54.6594
2.3167 | 0.236 | 689.572 | 0.0035858 | 192.3042 | 0.384 | 20 | 54.6594
2.3333 | 0.237 | 697.32 | 0.0035858 | 194.4681 | 0.387 | 20 | 54.6604
2.35 | 0.238 | 701.9688 | 0.0035857 | 195.7679 | 0.391 | 20 | 54.6613
2.3667 | 0.238 | 708.1672 | 0.0035857 | 197.4965 | 0.394 | 20 | 54.6613
2.3833 | 0.239 | 714.3656 | 0.0035857 | 199.2285 | 0.397 | 20 | 54.6622
2.4 | 0.24 | 719.0144 | 0.0035856 | 200.5283 | 0.4 | 20 | 54.6631
2.4167 | 0.241 | 725.2128 | 0.0035855 | 202.2604 | 0.404 | 20 | 54.664
2.4333 | 0.241 | 732.9608 | 0.0035855 | 204.4213 | 0.408 | 20 | 54.664
2.45 | 0.242 | 739.1592 | 0.0035855 | 206.1535 | 0.41 | 20 | 54.6649
2.4667 | 0.243 | 745.3576 | 0.0035854 | 207.8857 | 0.414 | 20 | 54.6658
2.4833 | 0.243 | 751.556 | 0.0035854 | 209.6145 | 0.418 | 20 | 54.6658
2.5 | 0.244 | 754.6552 | 0.0035854 | 210.4824 | 0.421 | 20 | 54.6668
2.5167 | 0.245 | 760.8536 | 0.0035853 | 212.2148 | 0.424 | 20 | 54.6677
2.5333 | 0.246 | 765.5024 | 0.0035852 | 213.515 | 0.428 | 20 | 54.6686
2.55 | 0.247 | 771.7008 | 0.0035852 | 215.2474 | 0.431 | 20 | 54.6695
2.5667 | 0.248 | 771.7008 | 0.0035851 | 215.251 | 0.431 | 20 | 54.6704
2.5833 | 0.249 | -97.6248 | 0.0035851 | -27.231 | 0.2 | 20 | 54.6713