## Sheet1
T | hor deformation | shear load Newton | Contact area | Shear stress | ver deformation | Normal Load | Normal stress
min | mm | N | m^2 | KPa | mm | Kg | KPa
0 | 0 | 0 | 0.0036 | 0 | 0 | 20 | 54.4444
0.016667 | 0 | 0 | 0.0036 | 0 | 0 | 20 | 54.4444
0.033333 | 0 | 0 | 0.0036 | 0 | 0 | 20 | 54.4444
0.05 | 0 | 0 | 0.0036 | 0 | 0 | 20 | 54.4444
0.066667 | 0 | 0 | 0.0036 | 0 | -0.001 | 20 | 54.4444
0.083333 | 0 | 0 | 0.0036 | 0 | -0.001 | 20 | 54.4444
0.1 | 0 | 0 | 0.0036 | 0 | -0.001 | 20 | 54.4444
0.11667 | 0 | 0 | 0.0036 | 0 | -0.001 | 20 | 54.4444
0.13333 | 0 | 0 | 0.0036 | 0 | -0.001 | 20 | 54.4444
0.15 | 0 | 0 | 0.0036 | 0 | -0.001 | 20 | 54.4444
0.16667 | 0 | 0 | 0.0036 | 0 | -0.001 | 20 | 54.4444
0.18333 | 0 | 0 | 0.0036 | 0 | -0.001 | 20 | 54.4444
0.2 | 0 | 0 | 0.0036 | 0 | -0.001 | 20 | 54.4444
0.21667 | 0 | 0 | 0.0036 | 0 | -0.001 | 20 | 54.4444
0.23333 | 0 | 0 | 0.0036 | 0 | -0.001 | 20 | 54.4444
0.25 | 0 | 0 | 0.0036 | 0 | -0.001 | 20 | 54.4444
0.26667 | 0 | 0 | 0.0036 | 0 | -0.001 | 20 | 54.4444
0.28333 | 0 | 0 | 0.0036 | 0 | -0.001 | 20 | 54.4444
0.3 | 0 | 0 | 0.0036 | 0 | -0.001 | 20 | 54.4444
0.31667 | 0 | 0 | 0.0036 | 0 | -0.001 | 20 | 54.4444
0.33333 | 0 | 0 | 0.0036 | 0 | -0.001 | 20 | 54.4444
0.35 | 0 | 0 | 0.0036 | 0 | -0.001 | 20 | 54.4444
0.36667 | 0 | 0 | 0.0036 | 0 | -0.001 | 20 | 54.4444
0.38333 | 0 | 0 | 0.0036 | 0 | -0.001 | 20 | 54.4444
0.4 | 0 | 0 | 0.0036 | 0 | -0.001 | 20 | 54.4444
0.41667 | 0 | 0 | 0.0036 | 0 | -0.001 | 20 | 54.4444
0.43333 | 0 | 0 | 0.0036 | 0 | -0.001 | 20 | 54.4444
0.45 | 0 | 0 | 0.0036 | 0 | -0.001 | 20 | 54.4444
0.46667 | 0 | 0 | 0.0036 | 0 | -0.001 | 20 | 54.4444
0.48333 | 0 | 0 | 0.0036 | 0 | -0.001 | 20 | 54.4444
0.5 | 0 | 1.5496 | 0.0036 | 0.43044 | -0.001 | 20 | 54.4444
0.51667 | 0 | 1.5496 | 0.0036 | 0.43044 | -0.001 | 20 | 54.4444
0.53333 | 0 | 1.5496 | 0.0036 | 0.43044 | -0.001 | 20 | 54.4444
0.55 | 0 | 1.5496 | 0.0036 | 0.43044 | -0.001 | 20 | 54.4444
0.56667 | 0 | 3.0992 | 0.0036 | 0.86089 | -0.001 | 20 | 54.4444
0.58333 | 0 | 3.0992 | 0.0036 | 0.86089 | -0.001 | 20 | 54.4444
0.6 | 0 | 3.0992 | 0.0036 | 0.86089 | -0.001 | 20 | 54.4444
0.61667 | 0 | 3.0992 | 0.0036 | 0.86089 | -0.001 | 20 | 54.4444
0.63333 | 0 | 3.0992 | 0.0036 | 0.86089 | -0.001 | 20 | 54.4444
0.65 | 0 | 3.0992 | 0.0036 | 0.86089 | -0.002 | 20 | 54.4444
0.66667 | 0 | 3.0992 | 0.0036 | 0.86089 | -0.002 | 20 | 54.4444
0.68333 | 0 | 3.0992 | 0.0036 | 0.86089 | -0.002 | 20 | 54.4444
0.7 | 0 | 3.0992 | 0.0036 | 0.86089 | -0.002 | 20 | 54.4444
0.71667 | 0 | 3.0992 | 0.0036 | 0.86089 | -0.003 | 20 | 54.4444
0.73333 | 0 | 3.0992 | 0.0036 | 0.86089 | -0.003 | 20 | 54.4444
0.75 | 0 | 3.0992 | 0.0036 | 0.86089 | -0.004 | 20 | 54.4444
0.76667 | 0 | 3.0992 | 0.0036 | 0.86089 | -0.004 | 20 | 54.4444
0.78333 | 0 | 3.0992 | 0.0036 | 0.86089 | -0.005 | 20 | 54.4444
0.8 | 0 | 3.0992 | 0.0036 | 0.86089 | -0.005 | 20 | 54.4444
0.81667 | 0 | 3.0992 | 0.0036 | 0.86089 | -0.006 | 20 | 54.4444
0.83333 | 0 | 3.0992 | 0.0036 | 0.86089 | -0.006 | 20 | 54.4444
0.85 | 0.001 | 3.0992 | 0.0035999 | 0.8609 | -0.006 | 20 | 54.4454
0.86667 | 0.001 | 3.0992 | 0.0035999 | 0.8609 | -0.006 | 20 | 54.4454
0.88333 | 0.001 | 3.0992 | 0.0035999 | 0.8609 | -0.006 | 20 | 54.4454
0.9 | 0.001 | 3.0992 | 0.0035999 | 0.8609 | -0.006 | 20 | 54.4454
0.91667 | 0.001 | 3.0992 | 0.0035999 | 0.8609 | -0.006 | 20 | 54.4454
0.93333 | 0.001 | 3.0992 | 0.0035999 | 0.8609 | -0.006 | 20 | 54.4454
0.95 | 0.001 | 3.0992 | 0.0035999 | 0.8609 | -0.006 | 20 | 54.4454
0.96667 | 0.001 | 3.0992 | 0.0035999 | 0.8609 | -0.006 | 20 | 54.4454
0.98333 | 0.001 | 3.0992 | 0.0035999 | 0.8609 | -0.006 | 20 | 54.4454
1 | 0.001 | 3.0992 | 0.0035999 | 0.8609 | -0.006 | 20 | 54.4454
1.0167 | 0.001 | 3.0992 | 0.0035999 | 0.8609 | -0.006 | 20 | 54.4454
1.0333 | 0.001 | 3.0992 | 0.0035999 | 0.8609 | -0.006 | 20 | 54.4454
1.05 | 0.001 | 3.0992 | 0.0035999 | 0.8609 | -0.006 | 20 | 54.4454
1.0667 | 0.001 | 3.0992 | 0.0035999 | 0.8609 | -0.006 | 20 | 54.4454
1.0833 | 0.001 | 3.0992 | 0.0035999 | 0.8609 | -0.006 | 20 | 54.4454
1.1 | 0.001 | 4.6488 | 0.0035999 | 1.2914 | -0.006 | 20 | 54.4454
1.1167 | 0.001 | 4.6488 | 0.0035999 | 1.2914 | -0.007 | 20 | 54.4454
1.1333 | 0.003 | 15.748 | 0.0035998 | 4.3747 | -0.007 | 20 | 54.4472
1.15 | 0.008 | 20.748 | 0.0035995 | 5.7641 | -0.007 | 20 | 54.4517
1.1667 | 0.017 | 31.5968 | 0.003599 | 8.7794 | -0.007 | 20 | 54.4599
1.1833 | 0.024 | 40.896 | 0.0035986 | 11.3645 | -0.007 | 20 | 54.4662
1.2 | 0.03 | 51.7448 | 0.0035982 | 14.3807 | -0.007 | 20 | 54.4717
1.2167 | 0.037 | 59.4944 | 0.0035978 | 16.5364 | -0.008 | 20 | 54.478
1.2333 | 0.048 | 68.7936 | 0.0035971 | 19.1246 | -0.008 | 20 | 54.488
1.25 | 0.058 | 76.5432 | 0.0035965 | 21.2826 | -0.008 | 20 | 54.4971
1.2667 | 0.069 | 84.2928 | 0.0035959 | 23.4416 | -0.008 | 20 | 54.5071
1.2833 | 0.081 | 92.0424 | 0.0035951 | 25.6019 | -0.008 | 20 | 54.518
1.3 | 0.089 | 99.792 | 0.0035947 | 27.7612 | -0.008 | 20 | 54.5253
1.3167 | 0.1 | 105.992 | 0.003594 | 29.4914 | -0.008 | 20 | 54.5353
1.3333 | 0.108 | 113.7416 | 0.0035935 | 31.6519 | -0.008 | 20 | 54.5426
1.35 | 0.115 | 121.4912 | 0.0035931 | 33.8124 | -0.008 | 20 | 54.549
1.3667 | 0.125 | 129.2408 | 0.0035925 | 35.9752 | -0.008 | 20 | 54.5581
1.3833 | 0.133 | 136.9904 | 0.003592 | 38.1374 | -0.008 | 20 | 54.5654
1.4 | 0.142 | 144.74 | 0.0035915 | 40.3009 | -0.008 | 20 | 54.5736
1.4167 | 0.152 | 152.4896 | 0.0035909 | 42.4658 | -0.008 | 20 | 54.5827
1.4333 | 0.161 | 161.7888 | 0.0035903 | 45.0623 | -0.008 | 20 | 54.5909
1.45 | 0.168 | 169.5384 | 0.0035899 | 47.2262 | -0.008 | 20 | 54.5973
1.4667 | 0.178 | 177.288 | 0.0035893 | 49.3932 | -0.008 | 20 | 54.6064
1.4833 | 0.185 | 185.0376 | 0.0035889 | 51.5583 | -0.008 | 20 | 54.6128
1.5 | 0.191 | 192.7872 | 0.0035885 | 53.723 | -0.008 | 20 | 54.6183
1.5167 | 0.198 | 200.5368 | 0.0035881 | 55.8891 | -0.008 | 20 | 54.6247
1.5333 | 0.202 | 208.2864 | 0.0035879 | 58.0528 | -0.008 | 20 | 54.6284
1.55 | 0.209 | 216.036 | 0.0035875 | 60.2198 | -0.008 | 20 | 54.6348
1.5667 | 0.217 | 222.236 | 0.003587 | 61.9563 | -0.008 | 20 | 54.6421
1.5833 | 0.224 | 231.5352 | 0.0035866 | 64.5563 | -0.008 | 20 | 54.6485
1.6 | 0.228 | 239.2848 | 0.0035863 | 66.7215 | -0.008 | 20 | 54.6521
1.6167 | 0.237 | 245.4848 | 0.0035858 | 68.4606 | -0.008 | 20 | 54.6604
1.6333 | 0.243 | 253.2344 | 0.0035854 | 70.6289 | -0.008 | 20 | 54.6658
1.65 | 0.248 | 260.984 | 0.0035851 | 72.7964 | -0.008 | 20 | 54.6704
1.6667 | 0.254 | 268.7336 | 0.0035848 | 74.9656 | -0.008 | 20 | 54.6759
1.6833 | 0.26 | 274.9336 | 0.0035844 | 76.7028 | -0.008 | 20 | 54.6814
1.7 | 0.265 | 282.6832 | 0.0035841 | 78.8715 | -0.008 | 20 | 54.686
1.7167 | 0.273 | 290.4328 | 0.0035836 | 81.0445 | -0.008 | 20 | 54.6933
1.7333 | 0.281 | 298.1824 | 0.0035831 | 83.2182 | -0.008 | 20 | 54.7006
1.75 | 0.287 | 304.3824 | 0.0035828 | 84.957 | -0.008 | 20 | 54.7061
1.7667 | 0.298 | 312.132 | 0.0035821 | 87.1361 | -0.008 | 20 | 54.7162
1.7833 | 0.307 | 318.332 | 0.0035816 | 88.8803 | -0.008 | 20 | 54.7245
1.8 | 0.315 | 321.4328 | 0.0035811 | 89.7581 | -0.009 | 20 | 54.7318
1.8167 | 0.324 | 327.6328 | 0.0035806 | 91.5032 | -0.009 | 20 | 54.74
1.8333 | 0.333 | 332.2832 | 0.00358 | 92.816 | -0.009 | 20 | 54.7483
1.85 | 0.342 | 338.4832 | 0.0035795 | 94.5621 | -0.009 | 20 | 54.7566
1.8667 | 0.35 | 344.6832 | 0.003579 | 96.3071 | -0.009 | 20 | 54.7639
1.8833 | 0.357 | 349.3336 | 0.0035786 | 97.6179 | -0.009 | 20 | 54.7703
1.9 | 0.365 | 355.5336 | 0.0035781 | 99.3638 | -0.009 | 20 | 54.7777
1.9167 | 0.379 | 361.7336 | 0.0035773 | 101.1203 | -0.009 | 20 | 54.7905
1.9333 | 0.39 | 366.384 | 0.0035766 | 102.4392 | -0.009 | 20 | 54.8006
1.95 | 0.396 | 372.584 | 0.0035762 | 104.1832 | -0.009 | 20 | 54.8062
1.9667 | 0.402 | 378.784 | 0.0035759 | 105.9275 | -0.009 | 20 | 54.8117
1.9833 | 0.412 | 384.984 | 0.0035753 | 107.6794 | -0.01 | 20 | 54.8209
2 | 0.419 | 391.184 | 0.0035749 | 109.4264 | -0.01 | 20 | 54.8273
2.0167 | 0.426 | 397.384 | 0.0035744 | 111.1738 | -0.01 | 20 | 54.8338
2.0333 | 0.439 | 403.584 | 0.0035737 | 112.933 | -0.01 | 20 | 54.8457
2.05 | 0.451 | 409.784 | 0.0035729 | 114.691 | -0.01 | 20 | 54.8568
2.0667 | 0.459 | 415.984 | 0.0035725 | 116.4419 | -0.01 | 20 | 54.8642
2.0833 | 0.464 | 422.184 | 0.0035722 | 118.1873 | -0.01 | 20 | 54.8688
2.1 | 0.475 | 428.384 | 0.0035715 | 119.9451 | -0.01 | 20 | 54.8789
2.1167 | 0.485 | 434.584 | 0.0035709 | 121.7015 | -0.01 | 20 | 54.8881
2.1333 | 0.492 | 440.784 | 0.0035705 | 123.4523 | -0.01 | 20 | 54.8946
2.15 | 0.504 | 446.984 | 0.0035698 | 125.214 | -0.01 | 20 | 54.9057
2.1667 | 0.511 | 453.184 | 0.0035693 | 126.9658 | -0.01 | 20 | 54.9121
2.1833 | 0.516 | 457.8344 | 0.003569 | 128.2794 | -0.01 | 20 | 54.9167
2.2 | 0.529 | 464.0344 | 0.0035683 | 130.045 | -0.01 | 20 | 54.9287
2.2167 | 0.541 | 470.2344 | 0.0035675 | 131.8091 | -0.01 | 20 | 54.9398
2.2333 | 0.546 | 476.4344 | 0.0035672 | 133.5583 | -0.01 | 20 | 54.9444
2.25 | 0.554 | 484.184 | 0.0035668 | 135.749 | -0.01 | 20 | 54.9518
2.2667 | 0.558 | 491.9336 | 0.0035665 | 137.931 | -0.01 | 20 | 54.9555
2.2833 | 0.562 | 501.2328 | 0.0035663 | 140.5478 | -0.01 | 20 | 54.9592
2.3 | 0.567 | 510.532 | 0.003566 | 143.1674 | -0.01 | 20 | 54.9639
2.3167 | 0.575 | 519.8312 | 0.0035655 | 145.7948 | -0.01 | 20 | 54.9713
2.3333 | 0.577 | 527.5808 | 0.0035654 | 147.9732 | -0.01 | 20 | 54.9731
2.35 | 0.579 | 535.3304 | 0.0035653 | 150.1519 | -0.01 | 20 | 54.975
2.3667 | 0.579 | 541.5304 | 0.0035653 | 151.8909 | -0.01 | 20 | 54.975
2.3833 | 0.584 | 549.28 | 0.003565 | 154.0775 | -0.01 | 20 | 54.9796
2.4 | 0.586 | 557.0296 | 0.0035648 | 156.2566 | -0.01 | 20 | 54.9814
2.4167 | 0.59 | 564.7792 | 0.0035646 | 158.4411 | -0.01 | 20 | 54.9851
2.4333 | 0.594 | 574.0784 | 0.0035644 | 161.0607 | -0.01 | 20 | 54.9888
2.45 | 0.598 | 581.828 | 0.0035641 | 163.2459 | -0.01 | 20 | 54.9925
2.4667 | 0.601 | 591.1272 | 0.0035639 | 165.8634 | -0.01 | 20 | 54.9953
2.4833 | 0.607 | 601.976 | 0.0035636 | 168.9245 | -0.01 | 20 | 55.0009
2.5 | 0.613 | 612.8248 | 0.0035632 | 171.9862 | -0.01 | 20 | 55.0064
2.5167 | 0.62 | 622.124 | 0.0035628 | 174.6166 | -0.01 | 20 | 55.0129
2.5333 | 0.625 | 632.9728 | 0.0035625 | 177.6766 | -0.01 | 20 | 55.0175
2.55 | 0.629 | 642.272 | 0.0035623 | 180.299 | -0.01 | 20 | 55.0213
2.5667 | 0.634 | 651.5712 | 0.003562 | 182.9249 | -0.01 | 20 | 55.0259
2.5833 | 0.639 | 662.42 | 0.0035617 | 185.9863 | -0.01 | 20 | 55.0305
2.6 | 0.643 | 670.1696 | 0.0035614 | 188.1748 | -0.01 | 20 | 55.0342
2.6167 | 0.648 | 681.0184 | 0.0035611 | 191.2371 | -0.01 | 20 | 55.0389
2.6333 | 0.653 | 693.4168 | 0.0035608 | 194.7351 | -0.01 | 20 | 55.0435
2.65 | 0.661 | 702.716 | 0.0035603 | 197.3733 | -0.01 | 20 | 55.0509
2.6667 | 0.666 | 713.5648 | 0.00356 | 200.4373 | -0.01 | 20 | 55.0556
2.6833 | 0.671 | 724.4136 | 0.0035597 | 203.5018 | -0.01 | 20 | 55.0602
2.7 | 0.675 | 735.2624 | 0.0035595 | 206.5634 | -0.01 | 20 | 55.0639
2.7167 | 0.681 | 746.1112 | 0.0035591 | 209.6324 | -0.01 | 20 | 55.0695
2.7333 | 0.685 | 756.96 | 0.0035589 | 212.6949 | -0.01 | 20 | 55.0732
2.75 | 0.69 | 767.8088 | 0.0035586 | 215.7615 | -0.01 | 20 | 55.0778
2.7667 | 0.697 | 778.6576 | 0.0035582 | 218.8359 | -0.009 | 20 | 55.0843
2.7833 | 0.702 | 789.5064 | 0.0035579 | 221.9036 | -0.009 | 20 | 55.089
2.8 | 0.707 | 800.3552 | 0.0035576 | 224.9718 | -0.009 | 20 | 55.0936
2.8167 | 0.712 | 814.3032 | 0.0035573 | 228.9118 | -0.008 | 20 | 55.0983
2.8333 | 0.719 | 825.152 | 0.0035569 | 231.9889 | -0.008 | 20 | 55.1048
2.85 | 0.723 | 836.0008 | 0.0035566 | 235.0549 | -0.007 | 20 | 55.1085
2.8667 | 0.728 | 845.3 | 0.0035563 | 237.6895 | -0.007 | 20 | 55.1132
2.8833 | 0.734 | 856.1488 | 0.003556 | 240.7645 | -0.006 | 20 | 55.1187
2.9 | 0.739 | 866.9976 | 0.0035557 | 243.8359 | -0.006 | 20 | 55.1234
2.9167 | 0.743 | 877.8464 | 0.0035554 | 246.9037 | -0.005 | 20 | 55.1271
2.9333 | 0.751 | 891.7944 | 0.0035549 | 250.8606 | -0.005 | 20 | 55.1345
2.95 | 0.853 | 116.22 | 0.0035488 | 32.7489 | 0.003 | 20 | 55.2296
2.9667 | 0.859 | 116.22 | 0.0035485 | 32.7522 | 0.003 | 20 | 55.2352
2.9833 | 0.862 | 120.8688 | 0.0035483 | 34.0641 | 0.003 | 20 | 55.238
3 | 0.864 | 130.1664 | 0.0035482 | 36.6856 | 0.003 | 20 | 55.2399
3.0167 | 0.866 | 134.8152 | 0.003548 | 37.9971 | 0.003 | 20 | 55.2418
3.0333 | 0.868 | 141.0136 | 0.0035479 | 39.7454 | 0.003 | 20 | 55.2436
3.05 | 0.872 | 147.212 | 0.0035477 | 41.4953 | 0.003 | 20 | 55.2474
3.0667 | 0.875 | 151.8608 | 0.0035475 | 42.8078 | 0.003 | 20 | 55.2502
3.0833 | 0.88 | 159.6088 | 0.0035472 | 44.9957 | 0.003 | 20 | 55.2548
3.1 | 0.884 | 162.708 | 0.003547 | 45.8725 | 0.003 | 20 | 55.2586
3.1167 | 0.89 | 165.8072 | 0.0035466 | 46.751 | 0.003 | 20 | 55.2642
3.1333 | 0.896 | 165.8072 | 0.0035462 | 46.7558 | 0.003 | 20 | 55.2698
3.15 | 0.902 | 167.3568 | 0.0035459 | 47.1975 | 0.003 | 20 | 55.2754
3.1667 | 0.908 | 167.3568 | 0.0035455 | 47.2023 | 0.003 | 20 | 55.281
3.1833 | 0.918 | 168.9064 | 0.0035449 | 47.6475 | 0.003 | 20 | 55.2904
3.2 | 0.924 | 168.9064 | 0.0035446 | 47.6523 | 0.003 | 20 | 55.296
3.2167 | 0.932 | 170.456 | 0.0035441 | 48.096 | 0.003 | 20 | 55.3035
3.2333 | 0.941 | 170.456 | 0.0035435 | 48.1033 | 0.003 | 20 | 55.3119
3.25 | 0.949 | 170.456 | 0.0035431 | 48.1098 | 0.003 | 20 | 55.3194
3.2667 | 0.956 | 170.456 | 0.0035426 | 48.1155 | 0.003 | 20 | 55.326
3.2833 | 0.962 | 172.0056 | 0.0035423 | 48.5579 | 0.003 | 20 | 55.3316
3.3 | 0.968 | 173.5552 | 0.0035419 | 49.0003 | 0.003 | 20 | 55.3372
3.3167 | 0.977 | 173.5552 | 0.0035414 | 49.0078 | 0.003 | 20 | 55.3457
3.3333 | 0.984 | 175.1048 | 0.003541 | 49.4512 | 0.003 | 20 | 55.3522
3.35 | 0.991 | 175.1048 | 0.0035405 | 49.4571 | 0.003 | 20 | 55.3588
3.3667 | 1 | 175.1048 | 0.00354 | 49.4646 | 0.003 | 20 | 55.3672
3.3833 | 1.011 | 172.0056 | 0.0035393 | 48.5982 | 0.003 | 20 | 55.3776
3.4 | 1.021 | 172.0056 | 0.0035387 | 48.6065 | 0.003 | 20 | 55.3869
3.4167 | 1.03 | 173.5552 | 0.0035382 | 49.0518 | 0.003 | 20 | 55.3954
3.4333 | 1.036 | 175.1048 | 0.0035378 | 49.4948 | 0.003 | 20 | 55.401
3.45 | 1.042 | 176.6544 | 0.0035375 | 49.9379 | 0.003 | 20 | 55.4067
3.4667 | 1.049 | 176.6544 | 0.0035371 | 49.9439 | 0.003 | 20 | 55.4133
3.4833 | 1.058 | 176.6544 | 0.0035365 | 49.9515 | 0.003 | 20 | 55.4217
3.5 | 1.155 | 89.8768 | 0.0035307 | 25.4558 | 0.002 | 20 | 55.5131
3.5167 | 1.158 | 89.8768 | 0.0035305 | 25.4571 | 0.001 | 20 | 55.5159
3.5333 | 1.159 | 99.1744 | 0.0035305 | 28.0911 | 0.001 | 20 | 55.5168
3.55 | 1.16 | 106.9224 | 0.0035304 | 30.2862 | 0.001 | 20 | 55.5178
3.5667 | 1.162 | 114.6704 | 0.0035303 | 32.482 | 0.001 | 20 | 55.5197
3.5833 | 1.163 | 120.8688 | 0.0035302 | 34.2383 | 0.001 | 20 | 55.5206
3.6 | 1.164 | 128.6168 | 0.0035302 | 36.4337 | 0.001 | 20 | 55.5216
3.6167 | 1.165 | 134.8152 | 0.0035301 | 38.1902 | 0.001 | 20 | 55.5225
3.6333 | 1.166 | 141.0136 | 0.00353 | 39.9467 | 0.001 | 20 | 55.5235
3.65 | 1.168 | 147.212 | 0.0035299 | 41.7041 | 0.001 | 20 | 55.5253
3.6667 | 1.17 | 156.5096 | 0.0035298 | 44.3395 | 0.001 | 20 | 55.5272
3.6833 | 1.172 | 164.2576 | 0.0035297 | 46.5361 | 0.001 | 20 | 55.5291
3.7 | 1.175 | 168.9064 | 0.0035295 | 47.8556 | 0.001 | 20 | 55.5319
3.7167 | 1.177 | 175.1048 | 0.0035294 | 49.6135 | 0.001 | 20 | 55.5338
3.7333 | 1.181 | 175.1048 | 0.0035291 | 49.6168 | 0.001 | 20 | 55.5376
3.75 | 1.286 | 75.9304 | 0.0035228 | 21.5537 | 0 | 20 | 55.6369
3.7667 | 1.29 | 75.9304 | 0.0035226 | 21.5552 | 0 | 20 | 55.6407
3.7833 | 1.293 | 82.1288 | 0.0035224 | 23.316 | 0 | 20 | 55.6436
3.8 | 1.297 | 86.7776 | 0.0035222 | 24.6375 | 0 | 20 | 55.6474
3.8167 | 1.3 | 96.0752 | 0.003522 | 27.2786 | 0 | 20 | 55.6502
3.8333 | 1.303 | 100.724 | 0.0035218 | 28.6 | 0 | 20 | 55.653
3.85 | 1.304 | 113.1208 | 0.0035218 | 32.1205 | 0 | 20 | 55.654
3.8667 | 1.305 | 119.3192 | 0.0035217 | 33.8811 | 0 | 20 | 55.6549
3.8833 | 1.306 | 125.5176 | 0.0035216 | 35.6418 | 0 | 20 | 55.6559
3.9 | 1.307 | 131.716 | 0.0035216 | 37.4025 | 0 | 20 | 55.6568
3.9167 | 1.309 | 137.9144 | 0.0035215 | 39.164 | 0 | 20 | 55.6587
3.9333 | 1.31 | 142.5632 | 0.0035214 | 40.4848 | 0 | 20 | 55.6597
3.95 | 1.311 | 148.7616 | 0.0035213 | 42.2457 | 0 | 20 | 55.6606
3.9667 | 1.312 | 159.6088 | 0.0035213 | 45.3269 | 0 | 20 | 55.6616
3.9833 | 1.315 | 165.8072 | 0.0035211 | 47.0896 | 0 | 20 | 55.6644
4 | 1.317 | 172.0056 | 0.003521 | 48.8516 | 0 | 20 | 55.6663
4.0167 | 1.32 | 176.6544 | 0.0035208 | 50.1745 | 0 | 20 | 55.6692
4.0333 | 1.324 | 176.6544 | 0.0035206 | 50.1779 | 0 | 20 | 55.673
4.05 | 1.436 | 72.8312 | 0.0035138 | 20.727 | -0.002 | 20 | 55.7794
4.0667 | 1.438 | 72.8312 | 0.0035137 | 20.7277 | -0.002 | 20 | 55.7813
4.0833 | 1.442 | 77.48 | 0.0035135 | 22.0522 | -0.002 | 20 | 55.7851
4.1 | 1.446 | 83.6784 | 0.0035132 | 23.818 | -0.002 | 20 | 55.789
4.1167 | 1.449 | 89.8768 | 0.0035131 | 25.5836 | -0.002 | 20 | 55.7918
4.1333 | 1.45 | 97.6248 | 0.003513 | 27.7896 | -0.002 | 20 | 55.7928
4.15 | 1.451 | 105.3728 | 0.0035129 | 29.9956 | -0.002 | 20 | 55.7937
4.1667 | 1.452 | 111.5712 | 0.0035129 | 31.7606 | -0.002 | 20 | 55.7947
4.1833 | 1.453 | 119.3192 | 0.0035128 | 33.9668 | -0.002 | 20 | 55.7956
4.2 | 1.455 | 125.5176 | 0.0035127 | 35.7325 | -0.002 | 20 | 55.7975
4.2167 | 1.456 | 130.1664 | 0.0035126 | 37.0566 | -0.002 | 20 | 55.7985
4.2333 | 1.457 | 139.464 | 0.0035126 | 39.7041 | -0.002 | 20 | 55.7994
4.25 | 1.458 | 145.6624 | 0.0035125 | 41.4695 | -0.002 | 20 | 55.8004
4.2667 | 1.46 | 153.4104 | 0.0035124 | 43.6768 | -0.002 | 20 | 55.8023
4.2833 | 1.462 | 159.6088 | 0.0035123 | 45.4431 | -0.002 | 20 | 55.8042
4.3 | 1.464 | 164.2576 | 0.0035122 | 46.7683 | -0.002 | 20 | 55.8061
4.3167 | 1.467 | 173.5552 | 0.003512 | 49.418 | -0.002 | 20 | 55.809
4.3333 | 1.47 | 173.5552 | 0.0035118 | 49.4206 | -0.002 | 20 | 55.8118
4.35 | 1.592 | 60.4344 | 0.0035045 | 17.2449 | -0.004 | 20 | 55.9284
4.3667 | 1.594 | 60.4344 | 0.0035044 | 17.2455 | -0.004 | 20 | 55.9303
4.3833 | 1.598 | 68.1824 | 0.0035041 | 19.4578 | -0.004 | 20 | 55.9342
4.4 | 1.6 | 74.3808 | 0.003504 | 21.2274 | -0.004 | 20 | 55.9361
4.4167 | 1.601 | 82.1288 | 0.0035039 | 23.439 | -0.004 | 20 | 55.937
4.4333 | 1.602 | 89.8768 | 0.0035039 | 25.6507 | -0.004 | 20 | 55.938
4.45 | 1.603 | 97.6248 | 0.0035038 | 27.8624 | -0.004 | 20 | 55.9389
4.4667 | 1.604 | 103.8232 | 0.0035038 | 29.6319 | -0.004 | 20 | 55.9399
4.4833 | 1.605 | 111.5712 | 0.0035037 | 31.8438 | -0.004 | 20 | 55.9409
4.5 | 1.606 | 117.7696 | 0.0035036 | 33.6135 | -0.004 | 20 | 55.9418
4.5167 | 1.607 | 122.4184 | 0.0035036 | 34.9409 | -0.004 | 20 | 55.9428
4.5333 | 1.608 | 131.716 | 0.0035035 | 37.5953 | -0.004 | 20 | 55.9437
4.55 | 1.61 | 137.9144 | 0.0035034 | 39.3659 | -0.004 | 20 | 55.9457
4.5667 | 1.611 | 142.5632 | 0.0035033 | 40.6935 | -0.004 | 20 | 55.9466
4.5833 | 1.612 | 151.8608 | 0.0035033 | 43.3482 | -0.004 | 20 | 55.9476
4.6 | 1.614 | 161.1584 | 0.0035032 | 46.0037 | -0.004 | 20 | 55.9495
4.6167 | 1.616 | 165.8072 | 0.003503 | 47.3324 | -0.004 | 20 | 55.9514
4.6333 | 1.619 | 172.0056 | 0.0035029 | 49.1043 | -0.004 | 20 | 55.9543
4.65 | 1.621 | 172.0056 | 0.0035027 | 49.106 | -0.004 | 20 | 55.9562
4.6667 | 1.749 | 63.5336 | 0.0034951 | 18.1781 | -0.006 | 20 | 56.0792
4.6833 | 1.752 | 63.5336 | 0.0034949 | 18.1791 | -0.006 | 20 | 56.082
4.7 | 1.753 | 68.1824 | 0.0034948 | 19.5096 | -0.006 | 20 | 56.083
4.7167 | 1.754 | 74.3808 | 0.0034948 | 21.2835 | -0.006 | 20 | 56.084
4.7333 | 1.756 | 82.1288 | 0.0034946 | 23.5014 | -0.006 | 20 | 56.0859
4.75 | 1.756 | 91.4264 | 0.0034946 | 26.1619 | -0.006 | 20 | 56.0859
4.7667 | 1.757 | 99.1744 | 0.0034946 | 28.3795 | -0.006 | 20 | 56.0869
4.7833 | 1.758 | 106.9224 | 0.0034945 | 30.5972 | -0.006 | 20 | 56.0878
4.8 | 1.759 | 113.1208 | 0.0034945 | 32.3715 | -0.006 | 20 | 56.0888
4.8167 | 1.76 | 117.7696 | 0.0034944 | 33.7024 | -0.006 | 20 | 56.0897
4.8333 | 1.761 | 123.968 | 0.0034943 | 35.4768 | -0.006 | 20 | 56.0907
4.85 | 1.762 | 131.716 | 0.0034943 | 37.6947 | -0.006 | 20 | 56.0917
4.8667 | 1.763 | 139.464 | 0.0034942 | 39.9128 | -0.006 | 20 | 56.0926
4.8833 | 1.764 | 147.212 | 0.0034942 | 42.1309 | -0.006 | 20 | 56.0936
4.9 | 1.766 | 154.96 | 0.003494 | 44.3498 | -0.006 | 20 | 56.0955
4.9167 | 1.768 | 162.708 | 0.0034939 | 46.5689 | -0.006 | 20 | 56.0974
4.9333 | 1.77 | 167.3568 | 0.0034938 | 47.9011 | -0.006 | 20 | 56.0994
4.95 | 1.772 | 172.0056 | 0.0034937 | 49.2334 | -0.006 | 20 | 56.1013
4.9667 | 1.774 | 172.0056 | 0.0034936 | 49.235 | -0.006 | 20 | 56.1032
4.9833 | 1.906 | 57.3352 | 0.0034856 | 16.449 | -0.007 | 20 | 56.2307
5 | 1.91 | 57.3352 | 0.0034854 | 16.4501 | -0.007 | 20 | 56.2346
5.0167 | 1.911 | 63.5336 | 0.0034853 | 18.2288 | -0.007 | 20 | 56.2355
5.0333 | 1.912 | 72.8312 | 0.0034853 | 20.8968 | -0.007 | 20 | 56.2365
5.05 | 1.912 | 80.5792 | 0.0034853 | 23.1199 | -0.007 | 20 | 56.2365
5.0667 | 1.913 | 86.7776 | 0.0034852 | 24.8987 | -0.007 | 20 | 56.2375
5.0833 | 1.914 | 94.5256 | 0.0034852 | 27.1223 | -0.007 | 20 | 56.2385
5.1 | 1.915 | 100.724 | 0.0034851 | 28.9013 | -0.007 | 20 | 56.2394
5.1167 | 1.916 | 106.9224 | 0.003485 | 30.6804 | -0.007 | 20 | 56.2404
5.1333 | 1.917 | 113.1208 | 0.003485 | 32.4595 | -0.007 | 20 | 56.2414
5.15 | 1.918 | 119.3192 | 0.0034849 | 34.2387 | -0.007 | 20 | 56.2423
5.1667 | 1.919 | 127.0672 | 0.0034849 | 36.4626 | -0.007 | 20 | 56.2433
5.1833 | 1.92 | 134.8152 | 0.0034848 | 38.6866 | -0.007 | 20 | 56.2443
5.2 | 1.921 | 141.0136 | 0.0034847 | 40.466 | -0.007 | 20 | 56.2452
5.2167 | 1.922 | 151.8608 | 0.0034847 | 43.5796 | -0.007 | 20 | 56.2462
5.2333 | 1.924 | 158.0592 | 0.0034846 | 45.3599 | -0.007 | 20 | 56.2481
5.25 | 1.925 | 164.2576 | 0.0034845 | 47.1395 | -0.007 | 20 | 56.2491
5.2667 | 1.927 | 167.3568 | 0.0034844 | 48.0306 | -0.007 | 20 | 56.251
5.2833 | 1.929 | 167.3568 | 0.0034843 | 48.0322 | -0.007 | 20 | 56.253
5.3 | 1.933 | 58.8848 | 0.003484 | 16.9014 | -0.008 | 20 | 56.2569
5.3167 | 2.059 | 58.8848 | 0.0034765 | 16.9381 | -0.008 | 20 | 56.3792
5.3333 | 2.06 | 66.6328 | 0.0034764 | 19.1672 | -0.008 | 20 | 56.3802
5.35 | 2.06 | 72.8312 | 0.0034764 | 20.9502 | -0.008 | 20 | 56.3802
5.3667 | 2.061 | 79.0296 | 0.0034763 | 22.7336 | -0.008 | 20 | 56.3811
5.3833 | 2.062 | 86.7776 | 0.0034763 | 24.9628 | -0.008 | 20 | 56.3821
5.4 | 2.063 | 94.5256 | 0.0034762 | 27.1921 | -0.008 | 20 | 56.3831
5.4167 | 2.064 | 100.724 | 0.0034762 | 28.9757 | -0.008 | 20 | 56.3841
5.4333 | 2.065 | 106.9224 | 0.0034761 | 30.7593 | -0.008 | 20 | 56.385
5.45 | 2.065 | 113.1208 | 0.0034761 | 32.5424 | -0.008 | 20 | 56.385
5.4667 | 2.066 | 123.968 | 0.003476 | 35.6636 | -0.008 | 20 | 56.386
5.4833 | 2.067 | 131.716 | 0.003476 | 37.8932 | -0.008 | 20 | 56.387
5.5 | 2.068 | 139.464 | 0.0034759 | 40.1229 | -0.008 | 20 | 56.3879
5.5167 | 2.07 | 145.6624 | 0.0034758 | 41.9076 | -0.008 | 20 | 56.3899
5.5333 | 2.071 | 151.8608 | 0.0034757 | 43.6916 | -0.008 | 20 | 56.3909
5.55 | 2.072 | 158.0592 | 0.0034757 | 45.4758 | -0.008 | 20 | 56.3918
5.5667 | 2.074 | 164.2576 | 0.0034756 | 47.2608 | -0.008 | 20 | 56.3938
5.5833 | 2.075 | 170.456 | 0.0034755 | 49.045 | -0.008 | 20 | 56.3948
5.6 | 2.078 | 170.456 | 0.0034753 | 49.0476 | -0.008 | 20 | 56.3977
5.6167 | 2.213 | 55.7856 | 0.0034672 | 16.0894 | -0.008 | 20 | 56.5294
5.6333 | 2.214 | 55.7856 | 0.0034672 | 16.0897 | -0.008 | 20 | 56.5304
5.65 | 2.215 | 61.984 | 0.0034671 | 17.8778 | -0.008 | 20 | 56.5314
5.6667 | 2.216 | 69.732 | 0.003467 | 20.1128 | -0.008 | 20 | 56.5324
5.6833 | 2.216 | 77.48 | 0.003467 | 22.3476 | -0.008 | 20 | 56.5324
5.7 | 2.217 | 80.5792 | 0.003467 | 23.2419 | -0.008 | 20 | 56.5334
5.7167 | 2.217 | 91.4264 | 0.003467 | 26.3706 | -0.008 | 20 | 56.5334
5.7333 | 2.218 | 97.6248 | 0.0034669 | 28.1589 | -0.008 | 20 | 56.5343
5.75 | 2.219 | 106.9224 | 0.0034669 | 30.8413 | -0.008 | 20 | 56.5353
5.7667 | 2.22 | 111.5712 | 0.0034668 | 32.1828 | -0.008 | 20 | 56.5363
5.7833 | 2.221 | 119.3192 | 0.0034667 | 34.4183 | -0.008 | 20 | 56.5373
5.8 | 2.222 | 127.0672 | 0.0034667 | 36.6539 | -0.008 | 20 | 56.5382
5.8167 | 2.223 | 134.8152 | 0.0034666 | 38.8895 | -0.008 | 20 | 56.5392
5.8333 | 2.224 | 142.5632 | 0.0034666 | 41.1253 | -0.008 | 20 | 56.5402
5.85 | 2.225 | 148.7616 | 0.0034665 | 42.9141 | -0.008 | 20 | 56.5412
5.8667 | 2.226 | 154.96 | 0.0034664 | 44.7029 | -0.008 | 20 | 56.5422
5.8833 | 2.227 | 159.6088 | 0.0034664 | 46.0448 | -0.008 | 20 | 56.5431
5.9 | 2.228 | 165.8072 | 0.0034663 | 47.8338 | -0.008 | 20 | 56.5441
5.9167 | 2.23 | 165.8072 | 0.0034662 | 47.8354 | -0.008 | 20 | 56.5461
5.9333 | 2.369 | 52.6864 | 0.0034579 | 15.2367 | -0.008 | 20 | 56.6825
5.95 | 2.37 | 52.6864 | 0.0034578 | 15.237 | -0.008 | 20 | 56.6834
5.9667 | 2.37 | 60.4344 | 0.0034578 | 17.4777 | -0.008 | 20 | 56.6834
5.9833 | 2.371 | 63.5336 | 0.0034577 | 18.3743 | -0.008 | 20 | 56.6844
6 | 2.371 | 69.732 | 0.0034577 | 20.1669 | -0.008 | 20 | 56.6844
6.0167 | 2.372 | 77.48 | 0.0034577 | 22.4081 | -0.008 | 20 | 56.6854
6.0333 | 2.373 | 83.6784 | 0.0034576 | 24.2012 | -0.008 | 20 | 56.6864
6.05 | 2.374 | 89.8768 | 0.0034576 | 25.9943 | -0.008 | 20 | 56.6874
6.0667 | 2.375 | 99.1744 | 0.0034575 | 28.6838 | -0.008 | 20 | 56.6884
6.0833 | 2.375 | 106.9224 | 0.0034575 | 30.9248 | -0.008 | 20 | 56.6884
6.1 | 2.376 | 113.1208 | 0.0034574 | 32.7181 | -0.008 | 20 | 56.6893
6.1167 | 2.377 | 120.8688 | 0.0034574 | 34.9597 | -0.008 | 20 | 56.6903
6.1333 | 2.377 | 127.0672 | 0.0034574 | 36.7525 | -0.008 | 20 | 56.6903
6.15 | 2.378 | 136.3648 | 0.0034573 | 39.4423 | -0.008 | 20 | 56.6913
6.1667 | 2.379 | 142.5632 | 0.0034573 | 41.2359 | -0.008 | 20 | 56.6923
6.1833 | 2.38 | 148.7616 | 0.0034572 | 43.0295 | -0.008 | 20 | 56.6933
6.2 | 2.382 | 154.96 | 0.0034571 | 44.824 | -0.008 | 20 | 56.6952
6.2167 | 2.383 | 164.2576 | 0.003457 | 47.5142 | -0.008 | 20 | 56.6962
6.2333 | 2.385 | 164.2576 | 0.0034569 | 47.5159 | -0.008 | 20 | 56.6982
6.25 | 2.388 | 48.0376 | 0.0034567 | 13.8969 | -0.008 | 20 | 56.7012
6.2667 | 2.525 | 48.0376 | 0.0034485 | 13.93 | -0.008 | 20 | 56.8363
6.2833 | 2.526 | 54.236 | 0.0034484 | 15.7277 | -0.008 | 20 | 56.8373
6.3 | 2.527 | 60.4344 | 0.0034484 | 17.5254 | -0.008 | 20 | 56.8383
6.3167 | 2.527 | 66.6328 | 0.0034484 | 19.3229 | -0.008 | 20 | 56.8383
6.3333 | 2.528 | 72.8312 | 0.0034483 | 21.1208 | -0.008 | 20 | 56.8393
6.35 | 2.529 | 79.0296 | 0.0034483 | 22.9187 | -0.008 | 20 | 56.8403
6.3667 | 2.529 | 85.228 | 0.0034483 | 24.7162 | -0.008 | 20 | 56.8403
6.3833 | 2.53 | 97.6248 | 0.0034482 | 28.3118 | -0.008 | 20 | 56.8413
6.4 | 2.531 | 100.724 | 0.0034481 | 29.2111 | -0.008 | 20 | 56.8422
6.4167 | 2.532 | 111.5712 | 0.0034481 | 32.3575 | -0.008 | 20 | 56.8432
6.4333 | 2.532 | 117.7696 | 0.0034481 | 34.1551 | -0.008 | 20 | 56.8432
6.45 | 2.533 | 122.4184 | 0.003448 | 35.504 | -0.008 | 20 | 56.8442
6.4667 | 2.534 | 130.1664 | 0.003448 | 37.7517 | -0.008 | 20 | 56.8452
6.4833 | 2.535 | 136.3648 | 0.0034479 | 39.5501 | -0.008 | 20 | 56.8462
6.5 | 2.536 | 144.1128 | 0.0034478 | 41.798 | -0.008 | 20 | 56.8472
6.5167 | 2.537 | 151.8608 | 0.0034478 | 44.046 | -0.008 | 20 | 56.8482
6.5333 | 2.538 | 158.0592 | 0.0034477 | 45.8446 | -0.008 | 20 | 56.8492
6.55 | 2.54 | 158.0592 | 0.0034476 | 45.8462 | -0.008 | 20 | 56.8511
6.5667 | 2.68 | 46.488 | 0.0034392 | 13.5171 | -0.008 | 20 | 56.99
6.5833 | 2.68 | 46.488 | 0.0034392 | 13.5171 | -0.008 | 20 | 56.99
6.6 | 2.68 | 52.6864 | 0.0034392 | 15.3194 | -0.008 | 20 | 56.99
6.6167 | 2.681 | 58.8848 | 0.0034391 | 17.122 | -0.008 | 20 | 56.991
6.6333 | 2.682 | 63.5336 | 0.0034391 | 18.474 | -0.008 | 20 | 56.992
6.65 | 2.682 | 71.2816 | 0.0034391 | 20.7269 | -0.008 | 20 | 56.992
6.6667 | 2.683 | 79.0296 | 0.003439 | 22.9803 | -0.008 | 20 | 56.993
6.6833 | 2.684 | 85.228 | 0.003439 | 24.7831 | -0.008 | 20 | 56.994
6.7 | 2.685 | 97.6248 | 0.0034389 | 28.3884 | -0.008 | 20 | 56.995
6.7167 | 2.685 | 105.3728 | 0.0034389 | 30.6414 | -0.008 | 20 | 56.995
6.7333 | 2.686 | 111.5712 | 0.0034388 | 32.4444 | -0.008 | 20 | 56.996
6.75 | 2.687 | 117.7696 | 0.0034388 | 34.2475 | -0.008 | 20 | 56.997
6.7667 | 2.687 | 123.968 | 0.0034388 | 36.05 | -0.008 | 20 | 56.997
6.7833 | 2.688 | 130.1664 | 0.0034387 | 37.8532 | -0.008 | 20 | 56.998
6.8 | 2.689 | 137.9144 | 0.0034387 | 40.107 | -0.008 | 20 | 56.9989
6.8167 | 2.69 | 145.6624 | 0.0034386 | 42.361 | -0.008 | 20 | 56.9999
6.8333 | 2.691 | 156.5096 | 0.0034385 | 45.5163 | -0.008 | 20 | 57.0009
6.85 | 2.692 | 162.708 | 0.0034385 | 47.3197 | -0.008 | 20 | 57.0019
6.8667 | 2.694 | 167.3568 | 0.0034384 | 48.6734 | -0.008 | 20 | 57.0039
6.8833 | 2.696 | 170.456 | 0.0034382 | 49.5765 | -0.008 | 20 | 57.0059
6.9 | 2.808 | 170.456 | 0.0034315 | 49.6736 | -0.008 | 20 | 57.1175
6.9167 | 2.841 | 49.5872 | 0.0034295 | 14.4588 | -0.008 | 20 | 57.1505
6.9333 | 2.841 | 49.5872 | 0.0034295 | 14.4588 | -0.008 | 20 | 57.1505
6.95 | 2.842 | 57.3352 | 0.0034295 | 16.7183 | -0.008 | 20 | 57.1515
6.9667 | 2.842 | 61.984 | 0.0034295 | 18.0739 | -0.008 | 20 | 57.1515
6.9833 | 2.843 | 69.732 | 0.0034294 | 20.3335 | -0.008 | 20 | 57.1525
7 | 2.844 | 75.9304 | 0.0034294 | 22.1413 | -0.008 | 20 | 57.1535
7.0167 | 2.845 | 82.1288 | 0.0034293 | 23.9491 | -0.008 | 20 | 57.1545
7.0333 | 2.845 | 89.8768 | 0.0034293 | 26.2085 | -0.008 | 20 | 57.1545
7.05 | 2.846 | 99.1744 | 0.0034292 | 28.9202 | -0.008 | 20 | 57.1555
7.0667 | 2.846 | 106.9224 | 0.0034292 | 31.1796 | -0.008 | 20 | 57.1555
7.0833 | 2.847 | 113.1208 | 0.0034292 | 32.9877 | -0.008 | 20 | 57.1565
7.1 | 2.848 | 117.7696 | 0.0034291 | 34.344 | -0.008 | 20 | 57.1575
7.1167 | 2.848 | 128.6168 | 0.0034291 | 37.5072 | -0.008 | 20 | 57.1575
7.1333 | 2.849 | 136.3648 | 0.0034291 | 39.7674 | -0.008 | 20 | 57.1585
7.15 | 2.85 | 142.5632 | 0.003429 | 41.5757 | -0.008 | 20 | 57.1595
7.1667 | 2.851 | 150.3112 | 0.0034289 | 43.8361 | -0.008 | 20 | 57.1605
7.1833 | 2.852 | 156.5096 | 0.0034289 | 45.6445 | -0.008 | 20 | 57.1615
7.2 | 2.854 | 164.2576 | 0.0034288 | 47.9058 | -0.008 | 20 | 57.1635
7.2167 | 2.855 | 170.456 | 0.0034287 | 49.7145 | -0.008 | 20 | 57.1645
7.2333 | 2.858 | 170.456 | 0.0034285 | 49.7171 | -0.008 | 20 | 57.1675
7.25 | 3.005 | 48.0376 | 0.0034197 | 14.0473 | -0.008 | 20 | 57.315
7.2667 | 3.006 | 48.0376 | 0.0034196 | 14.0476 | -0.008 | 20 | 57.316
7.2833 | 3.006 | 57.3352 | 0.0034196 | 16.7664 | -0.008 | 20 | 57.316
7.3 | 3.007 | 61.984 | 0.0034196 | 18.1262 | -0.008 | 20 | 57.317
7.3167 | 3.008 | 69.732 | 0.0034195 | 20.3923 | -0.008 | 20 | 57.318
7.3333 | 3.008 | 75.9304 | 0.0034195 | 22.205 | -0.008 | 20 | 57.318
7.35 | 3.009 | 80.5792 | 0.0034195 | 23.5649 | -0.008 | 20 | 57.319
7.3667 | 3.009 | 86.7776 | 0.0034195 | 25.3776 | -0.008 | 20 | 57.319
7.3833 | 3.01 | 97.6248 | 0.0034194 | 28.5503 | -0.008 | 20 | 57.32
7.4 | 3.011 | 103.8232 | 0.0034193 | 30.3635 | -0.008 | 20 | 57.321
7.4167 | 3.011 | 110.0216 | 0.0034193 | 32.1763 | -0.008 | 20 | 57.321
7.4333 | 3.012 | 120.8688 | 0.0034193 | 35.3492 | -0.008 | 20 | 57.322
7.45 | 3.013 | 128.6168 | 0.0034192 | 37.6158 | -0.008 | 20 | 57.323
7.4667 | 3.014 | 137.9144 | 0.0034192 | 40.3358 | -0.008 | 20 | 57.324
7.4833 | 3.015 | 144.1128 | 0.0034191 | 42.1493 | -0.008 | 20 | 57.325
7.5 | 3.015 | 150.3112 | 0.0034191 | 43.9622 | -0.008 | 20 | 57.325
7.5167 | 3.017 | 156.5096 | 0.003419 | 45.7767 | -0.008 | 20 | 57.327
7.5333 | 3.018 | 161.1584 | 0.0034189 | 47.1372 | -0.008 | 20 | 57.328
7.55 | 3.019 | 161.1584 | 0.0034189 | 47.1381 | -0.008 | 20 | 57.3291
7.5667 | 3.17 | 43.3888 | 0.0034098 | 12.7247 | -0.009 | 20 | 57.4814
7.5833 | 3.17 | 43.3888 | 0.0034098 | 12.7247 | -0.009 | 20 | 57.4814
7.6 | 3.171 | 51.1368 | 0.0034097 | 14.9973 | -0.009 | 40 | 114.9648
7.6167 | 3.171 | 58.8848 | 0.0034097 | 17.2696 | -0.009 | 40 | 114.9648
7.6333 | 3.172 | 61.984 | 0.0034097 | 18.1788 | -0.009 | 40 | 114.9668
7.65 | 3.172 | 69.732 | 0.0034097 | 20.4512 | -0.009 | 40 | 114.9668
7.6667 | 3.173 | 74.3808 | 0.0034096 | 21.815 | -0.009 | 40 | 114.9688
7.6833 | 3.174 | 82.1288 | 0.0034096 | 24.0878 | -0.009 | 40 | 114.9708
7.7 | 3.174 | 89.8768 | 0.0034096 | 26.3602 | -0.009 | 40 | 114.9708
7.7167 | 3.175 | 97.6248 | 0.0034095 | 28.6332 | -0.009 | 40 | 114.9729
7.7333 | 3.176 | 106.9224 | 0.0034094 | 31.3607 | -0.009 | 40 | 114.9749
7.75 | 3.182 | 117.7696 | 0.0034091 | 34.5459 | -0.018 | 40 | 114.987
7.7667 | 3.183 | 128.6168 | 0.003409 | 37.7284 | -0.018 | 40 | 114.9891
7.7833 | 3.184 | 134.8152 | 0.003409 | 39.5473 | -0.018 | 40 | 114.9911
7.8 | 3.185 | 142.5632 | 0.0034089 | 41.8209 | -0.018 | 40 | 114.9931
7.8167 | 3.186 | 148.7616 | 0.0034088 | 43.6399 | -0.019 | 40 | 114.9951
7.8333 | 3.187 | 154.96 | 0.0034088 | 45.4591 | -0.019 | 40 | 114.9972
7.85 | 3.187 | 165.8072 | 0.0034088 | 48.6412 | -0.019 | 40 | 114.9972
7.8667 | 3.188 | 173.5552 | 0.0034087 | 50.9151 | -0.02 | 40 | 114.9992
7.8833 | 3.189 | 181.3032 | 0.0034087 | 53.189 | -0.02 | 40 | 115.0012
7.9 | 3.19 | 189.0512 | 0.0034086 | 55.463 | -0.02 | 40 | 115.0032
7.9167 | 3.191 | 198.3488 | 0.0034085 | 58.1917 | -0.02 | 40 | 115.0053
7.9333 | 3.192 | 204.5472 | 0.0034085 | 60.0113 | -0.02 | 40 | 115.0073
7.95 | 3.193 | 212.2952 | 0.0034084 | 62.2855 | -0.02 | 40 | 115.0093
7.9667 | 3.194 | 215.3944 | 0.0034084 | 63.1959 | -0.02 | 40 | 115.0113
7.9833 | 3.195 | 220.0432 | 0.0034083 | 64.561 | -0.02 | 40 | 115.0133
8 | 3.196 | 226.2416 | 0.0034082 | 66.3808 | -0.021 | 40 | 115.0154
8.0167 | 3.197 | 237.0888 | 0.0034082 | 69.5646 | -0.021 | 40 | 115.0174
8.0333 | 3.198 | 244.8368 | 0.0034081 | 71.8393 | -0.021 | 40 | 115.0194
8.05 | 3.199 | 252.5848 | 0.0034081 | 74.114 | -0.021 | 40 | 115.0214
8.0667 | 3.2 | 258.7832 | 0.003408 | 75.934 | -0.021 | 40 | 115.0235
8.0833 | 3.201 | 266.5312 | 0.0034079 | 78.2089 | -0.021 | 40 | 115.0255
8.1 | 3.202 | 272.7296 | 0.0034079 | 80.0291 | -0.021 | 40 | 115.0275
8.1167 | 3.203 | 278.928 | 0.0034078 | 81.8494 | -0.021 | 40 | 115.0295
8.1333 | 3.205 | 285.1264 | 0.0034077 | 83.6712 | -0.021 | 40 | 115.0336
8.15 | 3.206 | 291.3248 | 0.0034076 | 85.4917 | -0.021 | 40 | 115.0356
8.1667 | 3.207 | 297.5232 | 0.0034076 | 87.3122 | -0.021 | 40 | 115.0377
8.1833 | 3.209 | 305.2712 | 0.0034075 | 89.5891 | -0.021 | 40 | 115.0417
8.2 | 3.21 | 314.5688 | 0.0034074 | 92.3193 | -0.021 | 40 | 115.0437
8.2167 | 3.212 | 320.7672 | 0.0034073 | 94.1417 | -0.021 | 40 | 115.0478
8.2333 | 3.213 | 325.416 | 0.0034072 | 95.5078 | -0.021 | 40 | 115.0498
8.25 | 3.215 | 331.6144 | 0.0034071 | 97.3304 | -0.021 | 40 | 115.0539
8.2667 | 3.216 | 336.2632 | 0.003407 | 98.6966 | -0.021 | 40 | 115.0559
8.2833 | 3.218 | 342.4616 | 0.0034069 | 100.5194 | -0.021 | 40 | 115.0599
8.3 | 3.22 | 347.1104 | 0.0034068 | 101.8875 | -0.021 | 40 | 115.064
8.3167 | 3.223 | 347.1104 | 0.0034066 | 101.8929 | -0.021 | 40 | 115.0701
8.3333 | 3.545 | 49.5872 | 0.0033873 | 14.6392 | -0.022 | 40 | 115.7264
8.35 | 3.545 | 49.5872 | 0.0033873 | 14.6392 | -0.022 | 40 | 115.7264
8.3667 | 3.546 | 55.7856 | 0.0033872 | 16.4693 | -0.022 | 40 | 115.7284
8.3833 | 3.547 | 61.984 | 0.0033872 | 18.2996 | -0.022 | 40 | 115.7305
8.4 | 3.547 | 66.6328 | 0.0033872 | 19.6721 | -0.022 | 40 | 115.7305
8.4167 | 3.548 | 69.732 | 0.0033871 | 20.5874 | -0.022 | 40 | 115.7325
8.4333 | 3.549 | 75.9304 | 0.0033871 | 22.4178 | -0.022 | 40 | 115.7346
8.45 | 3.55 | 82.1288 | 0.003387 | 24.2482 | -0.022 | 40 | 115.7366
8.4667 | 3.551 | 91.4264 | 0.0033869 | 26.9938 | -0.022 | 40 | 115.7387
8.4833 | 3.552 | 99.1744 | 0.0033869 | 29.2819 | -0.023 | 40 | 115.7407
8.5 | 3.553 | 106.9224 | 0.0033868 | 31.5701 | -0.023 | 40 | 115.7428
8.5167 | 3.554 | 114.6704 | 0.0033868 | 33.8584 | -0.023 | 40 | 115.7448
8.5333 | 3.555 | 119.3192 | 0.0033867 | 35.2317 | -0.023 | 40 | 115.7469
8.55 | 3.555 | 128.6168 | 0.0033867 | 37.977 | -0.023 | 40 | 115.7469
8.5667 | 3.556 | 134.8152 | 0.0033866 | 39.808 | -0.023 | 40 | 115.7489
8.5833 | 3.556 | 141.0136 | 0.0033866 | 41.6382 | -0.023 | 40 | 115.7489
8.6 | 3.557 | 147.212 | 0.0033866 | 43.4692 | -0.023 | 40 | 115.751
8.6167 | 3.558 | 154.96 | 0.0033865 | 45.7579 | -0.023 | 40 | 115.753
8.6333 | 3.559 | 162.708 | 0.0033865 | 48.0466 | -0.023 | 40 | 115.7551
8.65 | 3.56 | 173.5552 | 0.0033864 | 51.2506 | -0.023 | 40 | 115.7571
8.6667 | 3.56 | 179.7536 | 0.0033864 | 53.081 | -0.023 | 40 | 115.7571
8.6833 | 3.561 | 187.5016 | 0.0033863 | 55.37 | -0.023 | 40 | 115.7592
8.7 | 3.561 | 196.7992 | 0.0033863 | 58.1156 | -0.023 | 40 | 115.7592
8.7167 | 3.562 | 202.9976 | 0.0033863 | 59.9471 | -0.023 | 40 | 115.7612
8.7333 | 3.563 | 210.7456 | 0.0033862 | 62.2362 | -0.023 | 40 | 115.7633
8.75 | 3.563 | 218.4936 | 0.0033862 | 64.5243 | -0.023 | 40 | 115.7633
8.7667 | 3.564 | 226.2416 | 0.0033862 | 66.8136 | -0.023 | 40 | 115.7654
8.7833 | 3.565 | 235.5392 | 0.0033861 | 69.5606 | -0.023 | 40 | 115.7674
8.8 | 3.566 | 246.3864 | 0.003386 | 72.7654 | -0.023 | 40 | 115.7695
8.8167 | 3.567 | 257.2336 | 0.003386 | 75.9702 | -0.023 | 40 | 115.7715
8.8333 | 3.567 | 264.9816 | 0.003386 | 78.2585 | -0.023 | 40 | 115.7715
8.85 | 3.568 | 271.18 | 0.0033859 | 80.0905 | -0.023 | 40 | 115.7736
8.8667 | 3.569 | 277.3784 | 0.0033859 | 81.9226 | -0.023 | 40 | 115.7756
8.8833 | 3.57 | 285.1264 | 0.0033858 | 84.2124 | -0.023 | 40 | 115.7777
8.9 | 3.571 | 292.8744 | 0.0033857 | 86.5023 | -0.023 | 40 | 115.7797
8.9167 | 3.572 | 302.172 | 0.0033857 | 89.25 | -0.023 | 40 | 115.7818
8.9333 | 3.573 | 309.92 | 0.0033856 | 91.5401 | -0.023 | 40 | 115.7838
8.95 | 3.574 | 317.668 | 0.0033856 | 93.8303 | -0.023 | 40 | 115.7859
8.9667 | 3.575 | 325.416 | 0.0033855 | 96.1205 | -0.023 | 40 | 115.7879
8.9833 | 3.576 | 331.6144 | 0.0033854 | 97.9531 | -0.023 | 40 | 115.79
9 | 3.577 | 340.912 | 0.0033854 | 100.7013 | -0.023 | 40 | 115.792
9.0167 | 3.579 | 347.1104 | 0.0033853 | 102.5358 | -0.023 | 40 | 115.7961
9.0333 | 3.582 | 347.1104 | 0.0033851 | 102.5413 | -0.023 | 40 | 115.8023
9.05 | 3.909 | 48.0376 | 0.0033655 | 14.2737 | -0.024 | 40 | 116.4774
9.0667 | 3.91 | 48.0376 | 0.0033654 | 14.274 | -0.024 | 40 | 116.4795
9.0833 | 3.91 | 54.236 | 0.0033654 | 16.1158 | -0.024 | 40 | 116.4795
9.1 | 3.911 | 60.4344 | 0.0033653 | 17.9579 | -0.024 | 40 | 116.4815
9.1167 | 3.912 | 65.0832 | 0.0033653 | 19.3396 | -0.024 | 40 | 116.4836
9.1333 | 3.913 | 69.732 | 0.0033652 | 20.7214 | -0.024 | 40 | 116.4857
9.15 | 3.913 | 74.3808 | 0.0033652 | 22.1028 | -0.024 | 40 | 116.4857
9.1667 | 3.914 | 79.0296 | 0.0033652 | 23.4846 | -0.024 | 40 | 116.4878
9.1833 | 3.915 | 85.228 | 0.0033651 | 25.327 | -0.024 | 40 | 116.4899
9.2 | 3.915 | 91.4264 | 0.0033651 | 27.169 | -0.024 | 40 | 116.4899
9.2167 | 3.916 | 97.6248 | 0.003365 | 29.0115 | -0.024 | 40 | 116.4919
9.2333 | 3.918 | 105.3728 | 0.0033649 | 31.3151 | -0.024 | 40 | 116.4961
9.25 | 3.919 | 116.22 | 0.0033649 | 34.5393 | -0.024 | 40 | 116.4982
9.2667 | 3.919 | 123.968 | 0.0033649 | 36.8419 | -0.024 | 40 | 116.4982
9.2833 | 3.92 | 130.1664 | 0.0033648 | 38.6847 | -0.024 | 40 | 116.5002
9.3 | 3.921 | 136.3648 | 0.0033647 | 40.5276 | -0.024 | 40 | 116.5023
9.3167 | 3.921 | 142.5632 | 0.0033647 | 42.3698 | -0.024 | 40 | 116.5023
9.3333 | 3.922 | 148.7616 | 0.0033647 | 44.2127 | -0.024 | 40 | 116.5044
9.35 | 3.923 | 156.5096 | 0.0033646 | 46.5163 | -0.025 | 40 | 116.5065
9.3667 | 3.923 | 164.2576 | 0.0033646 | 48.8191 | -0.025 | 40 | 116.5065
9.3833 | 3.924 | 172.0056 | 0.0033646 | 51.1228 | -0.025 | 40 | 116.5085
9.4 | 3.924 | 182.8528 | 0.0033646 | 54.3467 | -0.025 | 40 | 116.5085
9.4167 | 3.925 | 192.1504 | 0.0033645 | 57.1111 | -0.025 | 40 | 116.5106
9.4333 | 3.926 | 198.3488 | 0.0033644 | 58.9545 | -0.025 | 40 | 116.5127
9.45 | 3.927 | 206.0968 | 0.0033644 | 61.2585 | -0.025 | 40 | 116.5148
9.4667 | 3.927 | 212.2952 | 0.0033644 | 63.1008 | -0.025 | 40 | 116.5148
9.4833 | 3.928 | 220.0432 | 0.0033643 | 65.405 | -0.025 | 40 | 116.5169
9.5 | 3.928 | 227.7912 | 0.0033643 | 67.7079 | -0.025 | 40 | 116.5169
9.5167 | 3.929 | 240.188 | 0.0033643 | 71.394 | -0.025 | 40 | 116.5189
9.5333 | 3.93 | 247.936 | 0.0033642 | 73.6984 | -0.025 | 40 | 116.521
9.55 | 3.93 | 257.2336 | 0.0033642 | 76.462 | -0.025 | 40 | 116.521
9.5667 | 3.931 | 264.9816 | 0.0033641 | 78.7665 | -0.025 | 40 | 116.5231
9.5833 | 3.931 | 274.2792 | 0.0033641 | 81.5303 | -0.025 | 40 | 116.5231
9.6 | 3.932 | 280.4776 | 0.0033641 | 83.3742 | -0.025 | 40 | 116.5252
9.6167 | 3.933 | 286.676 | 0.003364 | 85.2183 | -0.025 | 40 | 116.5273
9.6333 | 3.933 | 294.424 | 0.003364 | 87.5215 | -0.025 | 40 | 116.5273
9.65 | 3.934 | 305.2712 | 0.003364 | 90.7476 | -0.025 | 40 | 116.5293
9.6667 | 3.935 | 311.4696 | 0.0033639 | 92.5918 | -0.025 | 40 | 116.5314
9.6833 | 3.936 | 319.2176 | 0.0033638 | 94.8968 | -0.025 | 40 | 116.5335
9.7 | 3.937 | 326.9656 | 0.0033638 | 97.2018 | -0.025 | 40 | 116.5356
9.7167 | 3.938 | 333.164 | 0.0033637 | 99.0463 | -0.025 | 40 | 116.5376
9.7333 | 3.939 | 340.912 | 0.0033637 | 101.3515 | -0.025 | 40 | 116.5397
9.75 | 3.94 | 347.1104 | 0.0033636 | 103.1961 | -0.025 | 40 | 116.5418
9.7667 | 3.942 | 347.1104 | 0.0033635 | 103.1998 | -0.025 | 40 | 116.546
9.7833 | 4.278 | 43.3888 | 0.0033433 | 12.9778 | -0.024 | 40 | 117.2487
9.8 | 4.279 | 43.3888 | 0.0033433 | 12.978 | -0.024 | 40 | 117.2508
9.8167 | 4.279 | 52.6864 | 0.0033433 | 15.759 | -0.024 | 40 | 117.2508
9.8333 | 4.28 | 60.4344 | 0.0033432 | 18.0768 | -0.024 | 40 | 117.2529
9.85 | 4.28 | 65.0832 | 0.0033432 | 19.4673 | -0.024 | 40 | 117.2529
9.8667 | 4.281 | 68.1824 | 0.0033431 | 20.3947 | -0.024 | 40 | 117.255
9.8833 | 4.282 | 72.8312 | 0.0033431 | 21.7857 | -0.024 | 40 | 117.2571
9.9 | 4.282 | 77.48 | 0.0033431 | 23.1762 | -0.024 | 40 | 117.2571
9.9167 | 4.283 | 82.1288 | 0.003343 | 24.5672 | -0.024 | 40 | 117.2592
9.9333 | 4.283 | 88.3272 | 0.003343 | 26.4214 | -0.025 | 40 | 117.2592
9.95 | 4.284 | 96.0752 | 0.003343 | 28.7396 | -0.025 | 40 | 117.2613
9.9667 | 4.285 | 102.2736 | 0.0033429 | 30.5943 | -0.025 | 40 | 117.2635
9.9833 | 4.286 | 108.472 | 0.0033428 | 32.4491 | -0.025 | 40 | 117.2656
10 | 4.287 | 116.22 | 0.0033428 | 34.7675 | -0.025 | 40 | 117.2677
10.0167 | 4.287 | 125.5176 | 0.0033428 | 37.5489 | -0.025 | 40 | 117.2677
10.0333 | 4.288 | 133.2656 | 0.0033427 | 39.8674 | -0.025 | 40 | 117.2698
10.05 | 4.288 | 139.464 | 0.0033427 | 41.7217 | -0.025 | 40 | 117.2698
10.0667 | 4.289 | 145.6624 | 0.0033427 | 43.5768 | -0.025 | 40 | 117.2719
10.0833 | 4.289 | 150.3112 | 0.0033427 | 44.9675 | -0.025 | 40 | 117.2719
10.1 | 4.29 | 158.0592 | 0.0033426 | 47.2863 | -0.025 | 40 | 117.274
10.1167 | 4.29 | 164.2576 | 0.0033426 | 49.1407 | -0.025 | 40 | 117.274
10.1333 | 4.291 | 175.1048 | 0.0033425 | 52.3867 | -0.025 | 40 | 117.2761
10.15 | 4.292 | 182.8528 | 0.0033425 | 54.7057 | -0.025 | 40 | 117.2782
10.1667 | 4.292 | 190.6008 | 0.0033425 | 57.0238 | -0.025 | 40 | 117.2782
10.1833 | 4.293 | 198.3488 | 0.0033424 | 59.3429 | -0.025 | 40 | 117.2803
10.2 | 4.293 | 207.6464 | 0.0033424 | 62.1246 | -0.025 | 40 | 117.2803
10.2167 | 4.294 | 213.8448 | 0.0033424 | 63.9802 | -0.025 | 40 | 117.2824
10.2333 | 4.294 | 223.1424 | 0.0033424 | 66.7619 | -0.025 | 40 | 117.2824
10.25 | 4.295 | 230.8904 | 0.0033423 | 69.0813 | -0.025 | 40 | 117.2845
10.2667 | 4.295 | 238.6384 | 0.0033423 | 71.3995 | -0.025 | 40 | 117.2845
10.2833 | 4.296 | 247.936 | 0.0033422 | 74.1826 | -0.025 | 40 | 117.2866
10.3 | 4.297 | 258.7832 | 0.0033422 | 77.4295 | -0.025 | 40 | 117.2887
10.3167 | 4.297 | 264.9816 | 0.0033422 | 79.2841 | -0.025 | 40 | 117.2887
10.3333 | 4.298 | 271.18 | 0.0033421 | 81.1401 | -0.025 | 40 | 117.2908
10.35 | 4.298 | 280.4776 | 0.0033421 | 83.9221 | -0.025 | 40 | 117.2908
10.3667 | 4.299 | 286.676 | 0.0033421 | 85.7782 | -0.025 | 40 | 117.2929
10.3833 | 4.299 | 292.8744 | 0.0033421 | 87.6329 | -0.025 | 40 | 117.2929
10.4 | 4.3 | 302.172 | 0.003342 | 90.4165 | -0.025 | 40 | 117.295
10.4167 | 4.301 | 308.3704 | 0.0033419 | 92.2729 | -0.025 | 40 | 117.2971
10.4333 | 4.302 | 319.2176 | 0.0033419 | 95.5204 | -0.025 | 40 | 117.2992
10.45 | 4.303 | 328.5152 | 0.0033418 | 98.3043 | -0.025 | 40 | 117.3014
10.4667 | 4.303 | 333.164 | 0.0033418 | 99.6954 | -0.025 | 40 | 117.3014
10.4833 | 4.304 | 342.4616 | 0.0033418 | 102.4794 | -0.025 | 40 | 117.3035
10.5 | 4.305 | 347.1104 | 0.0033417 | 103.8724 | -0.025 | 40 | 117.3056
10.5167 | 4.307 | 347.1104 | 0.0033416 | 103.8761 | -0.025 | 40 | 117.3098
10.5333 | 4.309 | 40.2896 | 0.0033415 | 12.0575 | -0.024 | 40 | 117.314
10.55 | 4.659 | 40.2896 | 0.0033205 | 12.1337 | -0.024 | 40 | 118.0559
10.5667 | 4.659 | 46.488 | 0.0033205 | 14.0005 | -0.024 | 80 | 236.1119
10.5833 | 4.66 | 52.6864 | 0.0033204 | 15.8675 | -0.024 | 80 | 236.1161
10.6 | 4.66 | 58.8848 | 0.0033204 | 17.7342 | -0.024 | 80 | 236.1161
10.6167 | 4.661 | 61.984 | 0.0033203 | 18.668 | -0.024 | 80 | 236.1204
10.6333 | 4.661 | 66.6328 | 0.0033203 | 20.0681 | -0.024 | 80 | 236.1204
10.65 | 4.662 | 69.732 | 0.0033203 | 21.0018 | -0.024 | 80 | 236.1247
10.6667 | 4.662 | 74.3808 | 0.0033203 | 22.402 | -0.024 | 80 | 236.1247
10.6833 | 4.664 | 79.0296 | 0.0033202 | 23.8029 | -0.029 | 80 | 236.1332
10.7 | 4.665 | 85.228 | 0.0033201 | 25.6703 | -0.032 | 80 | 236.1375
10.7167 | 4.665 | 91.4264 | 0.0033201 | 27.5372 | -0.032 | 80 | 236.1375
10.7333 | 4.666 | 97.6248 | 0.00332 | 29.4047 | -0.034 | 80 | 236.1417
10.75 | 4.667 | 106.9224 | 0.00332 | 32.2057 | -0.039 | 80 | 236.146
10.7667 | 4.668 | 113.1208 | 0.0033199 | 34.0734 | -0.04 | 80 | 236.1503
10.7833 | 4.669 | 119.3192 | 0.0033199 | 35.941 | -0.04 | 80 | 236.1545
10.8 | 4.669 | 127.0672 | 0.0033199 | 38.2749 | -0.041 | 80 | 236.1545
10.8167 | 4.67 | 131.716 | 0.0033198 | 39.6759 | -0.041 | 80 | 236.1588
10.8333 | 4.671 | 139.464 | 0.0033197 | 42.0105 | -0.041 | 80 | 236.1631
10.85 | 4.672 | 147.212 | 0.0033197 | 44.3452 | -0.041 | 80 | 236.1673
10.8667 | 4.672 | 154.96 | 0.0033197 | 46.6792 | -0.042 | 80 | 236.1673
10.8833 | 4.673 | 162.708 | 0.0033196 | 49.014 | -0.042 | 80 | 236.1716
10.9 | 4.674 | 172.0056 | 0.0033196 | 51.8158 | -0.042 | 80 | 236.1759
10.9167 | 4.675 | 179.7536 | 0.0033195 | 54.1508 | -0.042 | 80 | 236.1801
10.9333 | 4.675 | 185.952 | 0.0033195 | 56.0181 | -0.042 | 80 | 236.1801
10.95 | 4.676 | 193.7 | 0.0033194 | 58.3532 | -0.042 | 80 | 236.1844
10.9667 | 4.677 | 199.8984 | 0.0033194 | 60.2216 | -0.042 | 80 | 236.1887
10.9833 | 4.678 | 209.196 | 0.0033193 | 63.0238 | -0.042 | 80 | 236.193
11 | 4.678 | 218.4936 | 0.0033193 | 65.8248 | -0.042 | 80 | 236.193
11.0167 | 4.679 | 227.7912 | 0.0033193 | 68.6271 | -0.042 | 80 | 236.1972
11.0333 | 4.68 | 235.5392 | 0.0033192 | 70.9626 | -0.042 | 80 | 236.2015
11.05 | 4.681 | 246.3864 | 0.0033191 | 74.232 | -0.042 | 80 | 236.2058
11.0667 | 4.682 | 254.1344 | 0.0033191 | 76.5677 | -0.042 | 80 | 236.21
11.0833 | 4.682 | 263.432 | 0.0033191 | 79.369 | -0.042 | 80 | 236.21
11.1 | 4.683 | 268.0808 | 0.003319 | 80.7711 | -0.042 | 80 | 236.2143
11.1167 | 4.684 | 277.3784 | 0.003319 | 83.5739 | -0.042 | 80 | 236.2186
11.1333 | 4.684 | 282.0272 | 0.003319 | 84.9746 | -0.042 | 80 | 236.2186
11.15 | 4.685 | 291.3248 | 0.0033189 | 87.7775 | -0.042 | 80 | 236.2228
11.1667 | 4.686 | 299.0728 | 0.0033188 | 90.1137 | -0.042 | 80 | 236.2271
11.1833 | 4.686 | 308.3704 | 0.0033188 | 92.9151 | -0.042 | 80 | 236.2271
11.2 | 4.687 | 319.2176 | 0.0033188 | 96.1852 | -0.042 | 80 | 236.2314
11.2167 | 4.688 | 325.416 | 0.0033187 | 98.0547 | -0.042 | 80 | 236.2357
11.2333 | 4.688 | 333.164 | 0.0033187 | 100.3893 | -0.042 | 80 | 236.2357
11.25 | 4.689 | 340.912 | 0.0033187 | 102.7258 | -0.042 | 80 | 236.2399
11.2667 | 4.689 | 347.1104 | 0.0033187 | 104.5935 | -0.042 | 80 | 236.2399
11.2833 | 4.69 | 356.408 | 0.0033186 | 107.3971 | -0.042 | 80 | 236.2442
11.3 | 4.69 | 365.7056 | 0.0033186 | 110.1988 | -0.042 | 80 | 236.2442
11.3167 | 4.691 | 371.904 | 0.0033185 | 112.0686 | -0.042 | 80 | 236.2485
11.3333 | 4.691 | 382.7512 | 0.0033185 | 115.3372 | -0.042 | 80 | 236.2485
11.35 | 4.692 | 393.5984 | 0.0033185 | 118.608 | -0.042 | 80 | 236.2527
11.3667 | 4.693 | 399.7968 | 0.0033184 | 120.4781 | -0.042 | 80 | 236.257
11.3833 | 4.693 | 409.0944 | 0.0033184 | 123.2799 | -0.042 | 80 | 236.257
11.4 | 4.694 | 415.2928 | 0.0033184 | 125.15 | -0.042 | 80 | 236.2613
11.4167 | 4.695 | 423.0408 | 0.0033183 | 127.4872 | -0.042 | 80 | 236.2656
11.4333 | 4.695 | 430.7888 | 0.0033183 | 129.8221 | -0.042 | 80 | 236.2656
11.45 | 4.696 | 438.5368 | 0.0033182 | 132.1595 | -0.042 | 80 | 236.2698
11.4667 | 4.696 | 446.2848 | 0.0033182 | 134.4944 | -0.042 | 80 | 236.2698
11.4833 | 4.697 | 457.132 | 0.0033182 | 137.7659 | -0.042 | 80 | 236.2741
11.5 | 4.698 | 466.4296 | 0.0033181 | 140.5704 | -0.042 | 80 | 236.2784
11.5167 | 4.698 | 474.1776 | 0.0033181 | 142.9055 | -0.042 | 80 | 236.2784
11.5333 | 4.699 | 481.9256 | 0.0033181 | 145.2432 | -0.042 | 80 | 236.2826
11.55 | 4.7 | 489.6736 | 0.003318 | 147.581 | -0.042 | 80 | 236.2869
11.5667 | 4.7 | 495.872 | 0.003318 | 149.4491 | -0.042 | 80 | 236.2869
11.5833 | 4.701 | 503.62 | 0.0033179 | 151.787 | -0.042 | 80 | 236.2912
11.6 | 4.701 | 511.368 | 0.0033179 | 154.1221 | -0.042 | 80 | 236.2912
11.6167 | 4.702 | 520.6656 | 0.0033179 | 156.9272 | -0.042 | 80 | 236.2955
11.6333 | 4.703 | 528.4136 | 0.0033178 | 159.2653 | -0.042 | 80 | 236.2997
11.65 | 4.704 | 537.7112 | 0.0033178 | 162.0706 | -0.042 | 80 | 236.304
11.6667 | 4.704 | 543.9096 | 0.0033178 | 163.9388 | -0.042 | 80 | 236.304
11.6833 | 4.705 | 551.6576 | 0.0033177 | 166.2771 | -0.042 | 80 | 236.3083
11.7 | 4.706 | 559.4056 | 0.0033176 | 168.6155 | -0.042 | 80 | 236.3126
11.7167 | 4.706 | 565.604 | 0.0033176 | 170.4838 | -0.042 | 80 | 236.3126
11.7333 | 4.707 | 573.352 | 0.0033176 | 172.8224 | -0.042 | 80 | 236.3168
11.75 | 4.708 | 581.1 | 0.0033175 | 175.161 | -0.042 | 80 | 236.3211
11.7667 | 4.708 | 590.3976 | 0.0033175 | 177.9635 | -0.042 | 80 | 236.3211
11.7833 | 4.709 | 598.1456 | 0.0033175 | 180.3023 | -0.042 | 80 | 236.3254
11.8 | 4.71 | 605.8936 | 0.0033174 | 182.6411 | -0.042 | 80 | 236.3297
11.8167 | 4.711 | 613.6416 | 0.0033173 | 184.98 | -0.042 | 80 | 236.3339
11.8333 | 4.712 | 621.3896 | 0.0033173 | 187.319 | -0.042 | 80 | 236.3382
11.85 | 4.713 | 627.588 | 0.0033172 | 189.1909 | -0.042 | 80 | 236.3425
11.8667 | 4.713 | 633.7864 | 0.0033172 | 191.0595 | -0.042 | 80 | 236.3425
11.8833 | 4.714 | 643.084 | 0.0033172 | 193.8658 | -0.042 | 80 | 236.3468
11.9 | 4.715 | 650.832 | 0.0033171 | 196.2051 | -0.041 | 80 | 236.351
11.9167 | 4.716 | 658.58 | 0.003317 | 198.5445 | -0.041 | 80 | 236.3553
11.9333 | 4.717 | 666.328 | 0.003317 | 200.8839 | -0.041 | 80 | 236.3596
11.95 | 4.719 | 674.076 | 0.0033169 | 203.2271 | -0.041 | 80 | 236.3681
11.9667 | 4.72 | 681.824 | 0.0033168 | 205.5668 | -0.041 | 80 | 236.3724
11.9833 | 4.721 | 689.572 | 0.0033167 | 207.9066 | -0.041 | 80 | 236.3767
12 | 4.722 | 694.2208 | 0.0033167 | 209.312 | -0.04 | 80 | 236.381
12.0167 | 4.723 | 700.4192 | 0.0033166 | 211.1846 | -0.04 | 80 | 236.3852
12.0333 | 4.724 | 708.1672 | 0.0033166 | 213.5246 | -0.04 | 80 | 236.3895
12.05 | 4.725 | 715.9152 | 0.0033165 | 215.8647 | -0.04 | 80 | 236.3938
12.0667 | 4.727 | 722.1136 | 0.0033164 | 217.7415 | -0.04 | 80 | 236.4023
12.0833 | 4.728 | 729.8616 | 0.0033163 | 220.0818 | -0.04 | 80 | 236.4066
12.1 | 4.73 | 729.8616 | 0.0033162 | 220.0897 | -0.04 | 80 | 236.4152
12.1167 | 4.731 | 35.6408 | 0.0033161 | 10.7477 | -0.042 | 80 | 236.4195
12.1333 | 5.448 | 35.6408 | 0.0032731 | 10.8889 | -0.046 | 80 | 239.5268
12.15 | 5.448 | 41.8392 | 0.0032731 | 12.7827 | -0.046 | 80 | 239.5268
12.1667 | 5.449 | 46.488 | 0.0032731 | 14.2032 | -0.046 | 80 | 239.5312
12.1833 | 5.45 | 52.6864 | 0.003273 | 16.0973 | -0.046 | 80 | 239.5356
12.2 | 5.45 | 57.3352 | 0.003273 | 17.5176 | -0.046 | 80 | 239.5356
12.2167 | 5.451 | 60.4344 | 0.0032729 | 18.4649 | -0.046 | 80 | 239.54
12.2333 | 5.452 | 63.5336 | 0.0032729 | 19.4121 | -0.046 | 80 | 239.5444
12.25 | 5.452 | 66.6328 | 0.0032729 | 20.3591 | -0.046 | 80 | 239.5444
12.2667 | 5.453 | 69.732 | 0.0032728 | 21.3064 | -0.046 | 80 | 239.5488
12.2833 | 5.453 | 74.3808 | 0.0032728 | 22.7268 | -0.046 | 80 | 239.5488
12.3 | 5.454 | 75.9304 | 0.0032728 | 23.2007 | -0.046 | 80 | 239.5532
12.3167 | 5.455 | 82.1288 | 0.0032727 | 25.0951 | -0.046 | 80 | 239.5576
12.3333 | 5.456 | 85.228 | 0.0032726 | 26.0426 | -0.046 | 80 | 239.5619
12.35 | 5.456 | 92.976 | 0.0032726 | 28.4101 | -0.046 | 80 | 239.5619
12.3667 | 5.457 | 99.1744 | 0.0032726 | 30.3047 | -0.046 | 80 | 239.5663
12.3833 | 5.458 | 105.3728 | 0.0032725 | 32.1993 | -0.046 | 80 | 239.5707
12.4 | 5.459 | 111.5712 | 0.0032725 | 34.094 | -0.046 | 80 | 239.5751
12.4167 | 5.46 | 119.3192 | 0.0032724 | 36.4623 | -0.046 | 80 | 239.5795
12.4333 | 5.461 | 125.5176 | 0.0032723 | 38.3571 | -0.046 | 80 | 239.5839
12.45 | 5.461 | 131.716 | 0.0032723 | 40.2513 | -0.046 | 80 | 239.5839
12.4667 | 5.462 | 137.9144 | 0.0032723 | 42.1463 | -0.046 | 80 | 239.5883
12.4833 | 5.463 | 144.1128 | 0.0032722 | 44.0413 | -0.046 | 80 | 239.5927
12.5 | 5.464 | 151.8608 | 0.0032722 | 46.41 | -0.046 | 80 | 239.5971
12.5167 | 5.465 | 159.6088 | 0.0032721 | 48.7787 | -0.046 | 80 | 239.6015
12.5333 | 5.466 | 167.3568 | 0.003272 | 51.1475 | -0.046 | 80 | 239.6059
12.55 | 5.466 | 175.1048 | 0.003272 | 53.5155 | -0.046 | 80 | 239.6059
12.5667 | 5.467 | 182.8528 | 0.003272 | 55.8844 | -0.046 | 80 | 239.6103
12.5833 | 5.468 | 190.6008 | 0.0032719 | 58.2535 | -0.046 | 80 | 239.6147
12.6 | 5.469 | 196.7992 | 0.0032719 | 60.149 | -0.046 | 80 | 239.6191
12.6167 | 5.47 | 204.5472 | 0.0032718 | 62.5182 | -0.046 | 80 | 239.6234
12.6333 | 5.47 | 212.2952 | 0.0032718 | 64.8864 | -0.046 | 80 | 239.6234
12.65 | 5.471 | 220.0432 | 0.0032717 | 67.2557 | -0.046 | 80 | 239.6278
12.6667 | 5.472 | 227.7912 | 0.0032717 | 69.6251 | -0.046 | 80 | 239.6322
12.6833 | 5.473 | 237.0888 | 0.0032716 | 72.4683 | -0.046 | 80 | 239.6366
12.7 | 5.473 | 246.3864 | 0.0032716 | 75.3102 | -0.046 | 80 | 239.6366
12.7167 | 5.474 | 255.684 | 0.0032716 | 78.1535 | -0.046 | 80 | 239.641
12.7333 | 5.475 | 263.432 | 0.0032715 | 80.5233 | -0.046 | 80 | 239.6454
12.75 | 5.475 | 269.6304 | 0.0032715 | 82.418 | -0.046 | 80 | 239.6454
12.7667 | 5.476 | 277.3784 | 0.0032714 | 84.7879 | -0.046 | 80 | 239.6498
12.7833 | 5.477 | 285.1264 | 0.0032714 | 87.1578 | -0.046 | 80 | 239.6542
12.8 | 5.477 | 294.424 | 0.0032714 | 89.9999 | -0.046 | 80 | 239.6542
12.8167 | 5.478 | 303.7216 | 0.0032713 | 92.8437 | -0.046 | 80 | 239.6586
12.8333 | 5.478 | 313.0192 | 0.0032713 | 95.6859 | -0.046 | 80 | 239.6586
12.85 | 5.479 | 320.7672 | 0.0032713 | 98.0562 | -0.046 | 80 | 239.663
12.8667 | 5.48 | 328.5152 | 0.0032712 | 100.4265 | -0.046 | 80 | 239.6674
12.8833 | 5.48 | 336.2632 | 0.0032712 | 102.7951 | -0.046 | 80 | 239.6674
12.9 | 5.481 | 344.0112 | 0.0032711 | 105.1655 | -0.046 | 80 | 239.6718
12.9167 | 5.481 | 351.7592 | 0.0032711 | 107.5341 | -0.046 | 80 | 239.6718
12.9333 | 5.482 | 359.5072 | 0.0032711 | 109.9047 | -0.046 | 80 | 239.6762
12.95 | 5.482 | 368.8048 | 0.0032711 | 112.7471 | -0.046 | 80 | 239.6762
12.9667 | 5.482 | 378.1024 | 0.0032711 | 115.5895 | -0.046 | 80 | 239.6762
12.9833 | 5.483 | 385.8504 | 0.003271 | 117.9603 | -0.046 | 80 | 239.6806
13 | 5.483 | 395.148 | 0.003271 | 120.8027 | -0.046 | 80 | 239.6806
13.0167 | 5.484 | 404.4456 | 0.003271 | 123.6474 | -0.046 | 80 | 239.685
13.0333 | 5.484 | 412.1936 | 0.003271 | 126.0161 | -0.046 | 80 | 239.685
13.05 | 5.485 | 418.392 | 0.0032709 | 127.9134 | -0.046 | 80 | 239.6894
13.0667 | 5.485 | 426.14 | 0.0032709 | 130.2822 | -0.046 | 80 | 239.6894
13.0833 | 5.485 | 432.3384 | 0.0032709 | 132.1772 | -0.046 | 80 | 239.6894
13.1 | 5.486 | 443.1856 | 0.0032708 | 135.496 | -0.046 | 80 | 239.6938
13.1167 | 5.487 | 452.4832 | 0.0032708 | 138.3411 | -0.046 | 80 | 239.6982
13.1333 | 5.487 | 461.7808 | 0.0032708 | 141.1837 | -0.046 | 80 | 239.6982
13.15 | 5.487 | 472.628 | 0.0032708 | 144.5001 | -0.046 | 80 | 239.6982
13.1667 | 5.488 | 480.376 | 0.0032707 | 146.8716 | -0.046 | 80 | 239.7026
13.1833 | 5.488 | 488.124 | 0.0032707 | 149.2405 | -0.046 | 80 | 239.7026
13.2 | 5.489 | 495.872 | 0.0032707 | 151.6122 | -0.046 | 80 | 239.707
13.2167 | 5.489 | 503.62 | 0.0032707 | 153.9812 | -0.046 | 80 | 239.707
13.2333 | 5.49 | 511.368 | 0.0032706 | 156.353 | -0.046 | 80 | 239.7114
13.25 | 5.49 | 519.116 | 0.0032706 | 158.7219 | -0.046 | 80 | 239.7114
13.2667 | 5.491 | 528.4136 | 0.0032705 | 161.5677 | -0.046 | 80 | 239.7158
13.2833 | 5.491 | 536.1616 | 0.0032705 | 163.9367 | -0.046 | 80 | 239.7158
13.3 | 5.492 | 545.4592 | 0.0032705 | 166.7826 | -0.046 | 80 | 239.7202
13.3167 | 5.492 | 554.7568 | 0.0032705 | 169.6255 | -0.046 | 80 | 239.7202
13.3333 | 5.493 | 562.5048 | 0.0032704 | 171.9977 | -0.046 | 80 | 239.7246
13.35 | 5.493 | 571.8024 | 0.0032704 | 174.8407 | -0.046 | 80 | 239.7246
13.3667 | 5.494 | 578.0008 | 0.0032704 | 176.7392 | -0.046 | 80 | 239.729
13.3833 | 5.495 | 585.7488 | 0.0032703 | 179.1116 | -0.046 | 80 | 239.7334
13.4 | 5.495 | 593.4968 | 0.0032703 | 181.4808 | -0.046 | 80 | 239.7334
13.4167 | 5.496 | 605.8936 | 0.0032702 | 185.275 | -0.046 | 80 | 239.7378
13.4333 | 5.497 | 613.6416 | 0.0032702 | 187.6477 | -0.046 | 80 | 239.7422
13.45 | 5.497 | 622.9392 | 0.0032702 | 190.4908 | -0.046 | 80 | 239.7422
13.4667 | 5.498 | 630.6872 | 0.0032701 | 192.8636 | -0.046 | 80 | 239.7466
13.4833 | 5.499 | 639.9848 | 0.0032701 | 195.7104 | -0.046 | 80 | 239.751
13.5 | 5.499 | 646.1832 | 0.0032701 | 197.6059 | -0.046 | 80 | 239.751
13.5167 | 5.5 | 653.9312 | 0.00327 | 199.979 | -0.046 | 80 | 239.7554
13.5333 | 5.501 | 661.6792 | 0.0032699 | 202.3521 | -0.046 | 80 | 239.7598
13.55 | 5.502 | 669.4272 | 0.0032699 | 204.7253 | -0.046 | 80 | 239.7642
13.5667 | 5.503 | 677.1752 | 0.0032698 | 207.0986 | -0.046 | 80 | 239.7685
13.5833 | 5.504 | 686.4728 | 0.0032698 | 209.9459 | -0.046 | 80 | 239.7729
13.6 | 5.504 | 695.7704 | 0.0032698 | 212.7894 | -0.046 | 80 | 239.7729
13.6167 | 5.505 | 703.5184 | 0.0032697 | 215.163 | -0.045 | 80 | 239.7773
13.6333 | 5.506 | 711.2664 | 0.0032696 | 217.5366 | -0.045 | 80 | 239.7817
13.65 | 5.507 | 717.4648 | 0.0032696 | 219.4364 | -0.045 | 80 | 239.7861
13.6667 | 5.508 | 725.2128 | 0.0032695 | 221.8102 | -0.045 | 80 | 239.7906
13.6833 | 5.51 | 725.2128 | 0.0032694 | 221.8183 | -0.045 | 80 | 239.7994
13.7 | 6.296 | 17.0456 | 0.0032222 | 5.29 | -0.045 | 80 | 243.309
13.7167 | 6.296 | 17.0456 | 0.0032222 | 5.29 | -0.046 | 160 | 486.618
13.7333 | 6.296 | 21.6944 | 0.0032222 | 6.7327 | -0.046 | 160 | 486.618
13.75 | 6.297 | 27.8928 | 0.0032222 | 8.6565 | -0.046 | 160 | 486.6271
13.7667 | 6.297 | 30.992 | 0.0032222 | 9.6183 | -0.046 | 160 | 486.6271
13.7833 | 6.298 | 35.6408 | 0.0032221 | 11.0613 | -0.046 | 160 | 486.6361
13.8 | 6.299 | 41.8392 | 0.0032221 | 12.9852 | -0.046 | 160 | 486.6452
13.8167 | 6.299 | 46.488 | 0.0032221 | 14.428 | -0.046 | 160 | 486.6452
13.8333 | 6.299 | 51.1368 | 0.0032221 | 15.8708 | -0.044 | 160 | 486.6452
13.85 | 6.299 | 54.236 | 0.0032221 | 16.8327 | -0.043 | 160 | 486.6452
13.8667 | 6.3 | 58.8848 | 0.003222 | 18.2759 | -0.043 | 160 | 486.6543
13.8833 | 6.3 | 60.4344 | 0.003222 | 18.7568 | -0.043 | 160 | 486.6543
13.9 | 6.301 | 63.5336 | 0.0032219 | 19.7191 | -0.045 | 160 | 486.6633
13.9167 | 6.307 | 66.6328 | 0.0032216 | 20.6833 | -0.069 | 160 | 486.7177
13.9333 | 6.308 | 69.732 | 0.0032215 | 21.6457 | -0.07 | 160 | 486.7268
13.95 | 6.308 | 71.2816 | 0.0032215 | 22.1267 | -0.071 | 160 | 486.7268
13.9667 | 6.308 | 74.3808 | 0.0032215 | 23.0887 | -0.071 | 160 | 486.7268
13.9833 | 6.308 | 77.48 | 0.0032215 | 24.0508 | -0.071 | 160 | 486.7268
14 | 6.309 | 80.5792 | 0.0032215 | 25.0133 | -0.071 | 160 | 486.7358
14.0167 | 6.309 | 85.228 | 0.0032215 | 26.4563 | -0.071 | 160 | 486.7358
14.0333 | 6.31 | 89.8768 | 0.0032214 | 27.8999 | -0.071 | 160 | 486.7449
14.05 | 6.31 | 96.0752 | 0.0032214 | 29.8241 | -0.071 | 160 | 486.7449
14.0667 | 6.311 | 103.8232 | 0.0032213 | 32.2298 | -0.071 | 160 | 486.754
14.0833 | 6.312 | 110.0216 | 0.0032213 | 34.1546 | -0.071 | 160 | 486.763
14.1 | 6.313 | 114.6704 | 0.0032212 | 35.5984 | -0.071 | 160 | 486.7721
14.1167 | 6.314 | 122.4184 | 0.0032212 | 38.0044 | -0.071 | 160 | 486.7812
14.1333 | 6.314 | 128.6168 | 0.0032212 | 39.9287 | -0.071 | 160 | 486.7812
14.15 | 6.315 | 136.3648 | 0.0032211 | 42.3349 | -0.071 | 160 | 486.7902
14.1667 | 6.316 | 144.1128 | 0.003221 | 44.7411 | -0.071 | 160 | 486.7993
14.1833 | 6.318 | 151.8608 | 0.0032209 | 47.1483 | -0.071 | 160 | 486.8174
14.2 | 6.319 | 161.1584 | 0.0032209 | 50.0358 | -0.072 | 160 | 486.8265
14.2167 | 6.32 | 167.3568 | 0.0032208 | 51.9613 | -0.072 | 160 | 486.8356
14.2333 | 6.321 | 173.5552 | 0.0032207 | 53.8867 | -0.072 | 160 | 486.8446
14.25 | 6.321 | 179.7536 | 0.0032207 | 55.8113 | -0.072 | 160 | 486.8446
14.2667 | 6.322 | 185.952 | 0.0032207 | 57.7369 | -0.072 | 160 | 486.8537
14.2833 | 6.323 | 195.2496 | 0.0032206 | 60.6248 | -0.072 | 160 | 486.8628
14.3 | 6.324 | 201.448 | 0.0032206 | 62.5506 | -0.072 | 160 | 486.8718
14.3167 | 6.325 | 209.196 | 0.0032205 | 64.9576 | -0.072 | 160 | 486.8809
14.3333 | 6.326 | 218.4936 | 0.0032204 | 67.8459 | -0.072 | 160 | 486.89
14.35 | 6.327 | 227.7912 | 0.0032204 | 70.7343 | -0.072 | 160 | 486.8991
14.3667 | 6.328 | 235.5392 | 0.0032203 | 73.1416 | -0.072 | 160 | 486.9081
14.3833 | 6.328 | 243.2872 | 0.0032203 | 75.5475 | -0.072 | 160 | 486.9081
14.4 | 6.329 | 251.0352 | 0.0032203 | 77.9549 | -0.072 | 160 | 486.9172
14.4167 | 6.329 | 257.2336 | 0.0032203 | 79.8798 | -0.072 | 160 | 486.9172
14.4333 | 6.33 | 266.5312 | 0.0032202 | 82.7685 | -0.072 | 160 | 486.9263
14.45 | 6.331 | 274.2792 | 0.0032201 | 85.1762 | -0.072 | 160 | 486.9354
14.4667 | 6.331 | 282.0272 | 0.0032201 | 87.5823 | -0.072 | 160 | 486.9354
14.4833 | 6.332 | 291.3248 | 0.0032201 | 90.4713 | -0.072 | 160 | 486.9444
14.5 | 6.333 | 300.6224 | 0.00322 | 93.3604 | -0.072 | 160 | 486.9535
14.5167 | 6.333 | 311.4696 | 0.00322 | 96.7291 | -0.072 | 160 | 486.9535
14.5333 | 6.334 | 319.2176 | 0.00322 | 99.1371 | -0.072 | 160 | 486.9626
14.55 | 6.335 | 325.416 | 0.0032199 | 101.064 | -0.072 | 160 | 486.9716
14.5667 | 6.335 | 331.6144 | 0.0032199 | 102.989 | -0.072 | 160 | 486.9716
14.5833 | 6.336 | 344.0112 | 0.0032198 | 106.8411 | -0.072 | 160 | 486.9807
14.6 | 6.336 | 350.2096 | 0.0032198 | 108.7661 | -0.072 | 160 | 486.9807
14.6167 | 6.337 | 357.9576 | 0.0032198 | 111.1746 | -0.072 | 160 | 486.9898
14.6333 | 6.337 | 367.2552 | 0.0032198 | 114.0622 | -0.072 | 160 | 486.9898
14.65 | 6.338 | 381.2016 | 0.0032197 | 118.3959 | -0.072 | 160 | 486.9989
14.6667 | 6.338 | 390.4992 | 0.0032197 | 121.2836 | -0.072 | 160 | 486.9989
14.6833 | 6.339 | 398.2472 | 0.0032197 | 123.6923 | -0.072 | 160 | 487.0079
14.7 | 6.339 | 405.9952 | 0.0032197 | 126.0988 | -0.072 | 160 | 487.0079
14.7167 | 6.34 | 412.1936 | 0.0032196 | 128.0263 | -0.072 | 160 | 487.017
14.7333 | 6.34 | 423.0408 | 0.0032196 | 131.3955 | -0.072 | 160 | 487.017
14.75 | 6.341 | 432.3384 | 0.0032195 | 134.2858 | -0.072 | 160 | 487.0261
14.7667 | 6.341 | 440.0864 | 0.0032195 | 136.6923 | -0.073 | 160 | 487.0261
14.7833 | 6.342 | 449.384 | 0.0032195 | 139.5828 | -0.073 | 160 | 487.0352
14.8 | 6.343 | 463.3304 | 0.0032194 | 143.9174 | -0.073 | 160 | 487.0443
14.8167 | 6.343 | 472.628 | 0.0032194 | 146.8053 | -0.073 | 160 | 487.0443
14.8333 | 6.344 | 480.376 | 0.0032194 | 149.2148 | -0.074 | 160 | 487.0533
14.85 | 6.344 | 488.124 | 0.0032194 | 151.6214 | -0.074 | 160 | 487.0533
14.8667 | 6.344 | 495.872 | 0.0032194 | 154.0281 | -0.074 | 160 | 487.0533
14.8833 | 6.345 | 506.7192 | 0.0032193 | 157.4004 | -0.074 | 160 | 487.0624
14.9 | 6.345 | 516.0168 | 0.0032193 | 160.2885 | -0.074 | 160 | 487.0624
14.9167 | 6.346 | 525.3144 | 0.0032192 | 163.1796 | -0.074 | 160 | 487.0715
14.9333 | 6.346 | 534.612 | 0.0032192 | 166.0678 | -0.074 | 160 | 487.0715
14.95 | 6.347 | 543.9096 | 0.0032192 | 168.9591 | -0.074 | 160 | 487.0806
14.9667 | 6.348 | 553.2072 | 0.0032191 | 171.8504 | -0.074 | 160 | 487.0896
14.9833 | 6.348 | 560.9552 | 0.0032191 | 174.2573 | -0.074 | 160 | 487.0896
15 | 6.349 | 568.7032 | 0.0032191 | 176.6675 | -0.074 | 160 | 487.0987
15.0167 | 6.349 | 579.5504 | 0.0032191 | 180.0372 | -0.074 | 160 | 487.0987
15.0333 | 6.35 | 585.7488 | 0.003219 | 181.9661 | -0.074 | 160 | 487.1078
15.05 | 6.35 | 595.0464 | 0.003219 | 184.8544 | -0.074 | 160 | 487.1078
15.0667 | 6.351 | 604.344 | 0.0032189 | 187.7463 | -0.074 | 160 | 487.1169
15.0833 | 6.351 | 618.2904 | 0.0032189 | 192.0789 | -0.074 | 160 | 487.1169
15.1 | 6.352 | 627.588 | 0.0032189 | 194.9709 | -0.074 | 160 | 487.126
15.1167 | 6.353 | 636.8856 | 0.0032188 | 197.8631 | -0.074 | 160 | 487.135
15.1333 | 6.353 | 644.6336 | 0.0032188 | 200.2702 | -0.074 | 160 | 487.135
15.15 | 6.354 | 653.9312 | 0.0032188 | 203.1625 | -0.074 | 160 | 487.1441
15.1667 | 6.354 | 663.2288 | 0.0032188 | 206.051 | -0.074 | 160 | 487.1441
15.1833 | 6.355 | 670.9768 | 0.0032187 | 208.462 | -0.074 | 160 | 487.1532
15.2 | 6.355 | 678.7248 | 0.0032187 | 210.8692 | -0.074 | 160 | 487.1532
15.2167 | 6.356 | 689.572 | 0.0032186 | 214.2433 | -0.074 | 160 | 487.1623
15.2333 | 6.356 | 698.8696 | 0.0032186 | 217.132 | -0.074 | 160 | 487.1623
15.25 | 6.357 | 708.1672 | 0.0032186 | 220.0247 | -0.074 | 160 | 487.1714
15.2667 | 6.358 | 717.4648 | 0.0032185 | 222.9176 | -0.074 | 160 | 487.1804
15.2833 | 6.358 | 728.312 | 0.0032185 | 226.2879 | -0.074 | 160 | 487.1804
15.3 | 6.359 | 736.06 | 0.0032185 | 228.6994 | -0.074 | 160 | 487.1895
15.3167 | 6.359 | 743.808 | 0.0032185 | 231.1068 | -0.074 | 160 | 487.1895
15.3333 | 6.36 | 753.1056 | 0.0032184 | 234 | -0.074 | 160 | 487.1986
15.35 | 6.361 | 760.8536 | 0.0032183 | 236.4118 | -0.074 | 160 | 487.2077
15.3667 | 6.361 | 770.1512 | 0.0032183 | 239.3008 | -0.074 | 160 | 487.2077
15.3833 | 6.362 | 779.4488 | 0.0032183 | 242.1942 | -0.074 | 160 | 487.2168
15.4 | 6.362 | 788.7464 | 0.0032183 | 245.0832 | -0.074 | 160 | 487.2168
15.4167 | 6.363 | 802.6928 | 0.0032182 | 249.4214 | -0.074 | 160 | 487.2259
15.4333 | 6.364 | 810.4408 | 0.0032182 | 251.8336 | -0.074 | 160 | 487.2349
15.45 | 6.364 | 816.6392 | 0.0032182 | 253.7597 | -0.074 | 160 | 487.2349
15.4667 | 6.365 | 822.8376 | 0.0032181 | 255.6905 | -0.074 | 160 | 487.244
15.4833 | 6.366 | 835.2344 | 0.003218 | 259.5476 | -0.074 | 160 | 487.2531
15.5 | 6.366 | 838.3336 | 0.003218 | 260.5106 | -0.074 | 160 | 487.2531
15.5167 | 6.367 | 849.1808 | 0.003218 | 263.8863 | -0.074 | 160 | 487.2622
15.5333 | 6.368 | 861.5776 | 0.0032179 | 267.7436 | -0.074 | 160 | 487.2713
15.55 | 6.368 | 872.4248 | 0.0032179 | 271.1145 | -0.074 | 160 | 487.2713
15.5667 | 6.369 | 881.7224 | 0.0032179 | 274.0089 | -0.074 | 160 | 487.2804
15.5833 | 6.37 | 892.5696 | 0.0032178 | 277.385 | -0.074 | 160 | 487.2895
15.6 | 6.37 | 894.1192 | 0.0032178 | 277.8666 | -0.074 | 160 | 487.2895
15.6167 | 6.371 | 906.516 | 0.0032177 | 281.7244 | -0.074 | 160 | 487.2985
15.6333 | 6.372 | 915.8136 | 0.0032177 | 284.6192 | -0.074 | 160 | 487.3076
15.65 | 6.372 | 923.5616 | 0.0032177 | 287.0272 | -0.074 | 160 | 487.3076
15.6667 | 6.373 | 929.76 | 0.0032176 | 288.9589 | -0.074 | 160 | 487.3167
15.6833 | 6.374 | 939.0576 | 0.0032176 | 291.854 | -0.074 | 160 | 487.3258
15.7 | 6.375 | 953.004 | 0.0032175 | 296.1939 | -0.074 | 160 | 487.3349
15.7167 | 6.375 | 960.752 | 0.0032175 | 298.602 | -0.074 | 160 | 487.3349
15.7333 | 6.376 | 968.5 | 0.0032174 | 301.0157 | -0.074 | 160 | 487.344
15.75 | 6.377 | 971.5992 | 0.0032174 | 301.9846 | -0.074 | 160 | 487.3531
15.7667 | 6.378 | 980.8968 | 0.0032173 | 304.8801 | -0.074 | 160 | 487.3622
15.7833 | 6.378 | 994.8432 | 0.0032173 | 309.2149 | -0.074 | 160 | 487.3622
15.8 | 6.379 | 994.8432 | 0.0032173 | 309.2206 | -0.074 | 160 | 487.3712
15.8167 | 6.38 | 1004.1408 | 0.0032172 | 312.1164 | -0.074 | 160 | 487.3803
15.8333 | 6.381 | 1019.6368 | 0.0032171 | 316.9389 | -0.074 | 160 | 487.3894
15.85 | 6.381 | 1030.484 | 0.0032171 | 320.3106 | -0.074 | 160 | 487.3894
15.8667 | 6.382 | 1041.3312 | 0.0032171 | 323.6883 | -0.073 | 160 | 487.3985
15.8833 | 6.383 | 1050.6288 | 0.003217 | 326.5845 | -0.073 | 160 | 487.4076
15.9 | 6.384 | 1050.6288 | 0.003217 | 326.5906 | -0.073 | 160 | 487.4167
15.9167 | 6.385 | 1058.3768 | 0.0032169 | 329.0052 | -0.073 | 160 | 487.4258
15.9333 | 6.385 | 1058.3768 | 0.0032169 | 329.0052 | -0.073 | 160 | 487.4258
15.95 | 6.386 | 1075.4224 | 0.0032168 | 334.3102 | -0.073 | 160 | 487.4349
15.9667 | 6.387 | 1090.9184 | 0.0032168 | 339.1337 | -0.073 | 160 | 487.444
15.9833 | 6.388 | 1095.5672 | 0.0032167 | 340.5852 | -0.073 | 160 | 487.4531
16 | 6.389 | 1106.4144 | 0.0032167 | 343.9637 | -0.073 | 160 | 487.4622
16.0167 | 6.389 | 1115.712 | 0.0032167 | 346.8542 | -0.073 | 160 | 487.4622
16.0333 | 6.39 | 1123.46 | 0.0032166 | 349.2694 | -0.073 | 160 | 487.4712
16.05 | 6.391 | 1126.5592 | 0.0032165 | 350.2394 | -0.073 | 160 | 487.4803
16.0667 | 6.392 | 1137.4064 | 0.0032165 | 353.6184 | -0.073 | 160 | 487.4894
16.0833 | 6.393 | 1148.2536 | 0.0032164 | 356.9974 | -0.073 | 160 | 487.4985
16.1 | 6.393 | 1151.3528 | 0.0032164 | 357.961 | -0.073 | 160 | 487.4985
16.1167 | 6.394 | 1160.6504 | 0.0032164 | 360.8584 | -0.073 | 160 | 487.5076
16.1333 | 6.395 | 1171.4976 | 0.0032163 | 364.2377 | -0.073 | 160 | 487.5167
16.15 | 6.396 | 1182.3448 | 0.0032162 | 367.6171 | -0.072 | 160 | 487.5258
16.1667 | 6.397 | 1190.0928 | 0.0032162 | 370.033 | -0.072 | 160 | 487.5349
16.1833 | 6.398 | 1200.94 | 0.0032161 | 373.4127 | -0.072 | 160 | 487.544
16.2 | 6.398 | 1207.1384 | 0.0032161 | 375.34 | -0.072 | 160 | 487.544
16.2167 | 6.399 | 1217.9856 | 0.0032161 | 378.7198 | -0.072 | 160 | 487.5531
16.2333 | 6.4 | 1225.7336 | 0.003216 | 381.1361 | -0.072 | 160 | 487.5622
16.25 | 6.401 | 1233.4816 | 0.0032159 | 383.5524 | -0.071 | 160 | 487.5713
16.2667 | 6.401 | 1242.7792 | 0.0032159 | 386.4435 | -0.071 | 160 | 487.5713
16.2833 | 6.402 | 1250.5272 | 0.0032159 | 388.86 | -0.071 | 160 | 487.5804
16.3 | 6.403 | 1261.3744 | 0.0032158 | 392.2404 | -0.071 | 160 | 487.5895
16.3167 | 6.404 | 1270.672 | 0.0032158 | 395.1389 | -0.071 | 160 | 487.5986
16.3333 | 6.405 | 1279.9696 | 0.0032157 | 398.0376 | -0.071 | 160 | 487.6077
16.35 | 6.406 | 1286.168 | 0.0032156 | 399.9726 | -0.071 | 160 | 487.6168
16.3667 | 6.407 | 1295.4656 | 0.0032156 | 402.8715 | -0.07 | 160 | 487.6259
16.3833 | 6.408 | 1303.2136 | 0.0032155 | 405.2886 | -0.07 | 160 | 487.635
16.4 | 6.409 | 1309.412 | 0.0032155 | 407.2238 | -0.07 | 160 | 487.6441
16.4167 | 6.409 | 1317.16 | 0.0032155 | 409.6335 | -0.07 | 160 | 487.6441
16.4333 | 6.41 | 1329.5568 | 0.0032154 | 413.4965 | -0.07 | 160 | 487.6532
16.45 | 6.411 | 1338.8544 | 0.0032153 | 416.3959 | -0.069 | 160 | 487.6623
16.4667 | 6.412 | 1346.6024 | 0.0032153 | 418.8134 | -0.069 | 160 | 487.6714
16.4833 | 6.414 | 1354.3504 | 0.0032152 | 421.2389 | -0.069 | 160 | 487.6896
16.5 | 6.415 | 1358.9992 | 0.0032151 | 422.6927 | -0.069 | 160 | 487.6987
16.5167 | 6.416 | 1369.8464 | 0.003215 | 426.0745 | -0.069 | 160 | 487.7078
16.5333 | 6.416 | 1376.0448 | 0.003215 | 428.0024 | -0.068 | 160 | 487.7078
16.55 | 6.417 | 1385.3424 | 0.003215 | 430.9023 | -0.068 | 160 | 487.7169
16.5667 | 6.419 | 1394.64 | 0.0032149 | 433.8105 | -0.068 | 160 | 487.7351
16.5833 | 6.42 | 1403.9376 | 0.0032148 | 436.7107 | -0.068 | 160 | 487.7442
16.6 | 6.421 | 1411.6856 | 0.0032147 | 439.129 | -0.068 | 160 | 487.7533
16.6167 | 6.422 | 1422.5328 | 0.0032147 | 442.5115 | -0.067 | 160 | 487.7624
16.6333 | 6.424 | 1428.7312 | 0.0032146 | 444.4562 | -0.067 | 160 | 487.7806
16.65 | 6.425 | 1434.9296 | 0.0032145 | 446.3928 | -0.067 | 160 | 487.7897
16.6667 | 6.426 | 1441.128 | 0.0032144 | 448.3294 | -0.067 | 160 | 487.7988
16.6833 | 6.427 | 1451.9752 | 0.0032144 | 451.7124 | -0.067 | 160 | 487.8079
16.7 | 6.428 | 1459.7232 | 0.0032143 | 454.1313 | -0.067 | 160 | 487.817
16.7167 | 6.43 | 1467.4712 | 0.0032142 | 456.5588 | -0.066 | 160 | 487.8352
16.7333 | 6.431 | 1475.2192 | 0.0032141 | 458.9779 | -0.066 | 160 | 487.8443
16.75 | 6.433 | 1475.2192 | 0.003214 | 458.995 | -0.066 | 160 | 487.8626
16.7667 | 6.435 | 7.748 | 0.0032139 | 2.4108 | -0.074 | 160 | 487.8808
16.7833 | 7.915 | 6.1984 | 0.0031251 | 1.9834 | -0.076 | 160 | 501.7439
16.8 | 7.925 | 6.1984 | 0.0031245 | 1.9838 | -0.076 | 160 | 501.8403
16.8167 | 7.93 | 6.1984 | 0.0031242 | 1.984 | -0.076 | 160 | 501.8885
16.8333 | 7.931 | 10.8472 | 0.0031241 | 3.4721 | -0.076 | 160 | 501.8981
16.85 | 7.931 | 12.3968 | 0.0031241 | 3.9681 | -0.076 | 160 | 501.8981