## Sheet1
Participant | t1 - jp | t1 - en | t2 - jp | t2 - en | t3 - jp | t3 - en | t4 - jp | t4 - en | t5 - jp | t5 - en | t6 - jp | t6 - en | t7 - jp | t7 - en | t8 - jp | t8 - en | t9 - jp | t9 - en | t10 - jp | t10 - en | d1 - jp | d1 - en | d2 - jp | d2 - en | d3 - jp | d3 - en | d4 - jp | d4 - en | d5 - jp | d5 - en | d6 - jp | d6 - en | d7 - jp | d7 - en | d8 - jp | d8 - en
1 | 速度の変化が少ないと感じた | I felt there was little change in speed | 少し左寄りな気がする | Feel a little left | 少しずつ減速していた？曲がる前にブレーキランプが点いたため | It was slowing down little by little. Because the brake lamp lit before the curve | 先ほどとの差がわからない | I don't know the difference | 右カーブの曲がり始めが遅いと感じた。歩行者に迫ってくる感じがした。 | I felt that the curve on the right curve started slowly. I felt like approaching a pedestrian. | 中央を走行していると感じた | I felt I was driving in the center | 右寄りに走行して、歩行者との距離をとろうとしているように感じた | driving line to the right side and trying to keep a distance from the pedestrian. | 先ほどと差を感じない | Feel no difference | ４本目と同じに感じた | I felt the same as the fourth | ３本目と同じに感じた。右カーブの曲がり始めが遅い。 | I felt the same as the third one. The right curve starts slowly. | かなり手前から減速したが、停止しないため横断開始はできない | Although it slowed down from the front, it could not start crossing because it did not stop | 減速開始位置は良いが、ゆっくり一定速で進んでくる区間が好ましくない | The deceleration start position is good, but a section that slowly moves at a constant speed is not preferable. | ３本目と同じ感想 | Same impression as the third time | 歩行者に気づいた所でブレーキを踏んだと思った。最初は止まらないと感じた。 | I thought I stepped on the brake when I noticed a pedestrian. I felt it wouldn't stop at first. | 減速開始点からゆずってくれる意志が感じられた。白線手前で停止しても良いと感じた。 | I felt the will to shake from the starting point of deceleration. I felt I could stop in front of the white line. | ゆっくり定速の区間が長すぎて、横断開始できない。 | Slowly constant speed section is too long to start crossing. | キビキビした感があり、好ましい。微速の区間が長いと感じた。 | Agile and favorable. I felt the slow section was long. | 減速開始点はすごく良い。手前で止まっても良いと感じた。 | The deceleration start point is very good. I felt it was okay to stop in front.
2 | 加減速がスムーズに走っていた | Acceleration / deceleration was smooth | スムーズに走っていた | I was running smoothly | 途中ちょっとブレーキを使った | I used a little brake on the way | スムーズでした | It was smooth | スムーズでした。少々インに入ってる？ | It was smooth. A little closer to the inside | スムーズで、道路中心を進んでいた。 | It was smooth and proceeding along the road. | スムーズでした。少し人より遠くを走ったが気になる差でもない | It was smooth. ran a little farther than human drive, but it ’s not a difference. | ７本目と同じ | Same as 7th | スムーズだけど少々ステアが急だった？ | Smooth but stair was a little steep | スムーズだけど、曲がり方がおかしい。ブレーキ踏んだ？ | Smooth but cornering was awkward. Did it brake? | 減速の終わり方が緩すぎる | The end of deceleration is too loose | スムーズ。減速が緩い | Smooth. Slow deceleration | スムーズ | smooth | スムーズだが急。でも止まるのが明確 | Smooth but sudden. But it is clear that it stops | スムーズでほどよい減速 | Smooth and moderate deceleration | スムーズ。減速後半がダルい。止まるところが悪い。 | Smooth. The second half of the deceleration is dull. The stop position is bad. | 減速が遅い。 | Deceleration Slow | スムーズで、一番普通に見える | Smooth and looks the most normal
3 | 状況による速度変化が行われた。車線中央を走行した。 | Speed ​​changes have been made depending on the situation.The car was running in the middle of the lane | コーナーでInコースに寄った。人間的な走行に感じた | approached inside at the corner. I felt like human driving | ブレーキを踏むタイミングが遅れている（コーナー出口）。若干コーナーでインコース。 | The timing of stepping on the brake is delayed (corner exit). In-course at some corners. | コーナーでインコースに寄ったが、戻すタイミングが遅れた。 | We approached the in-course at the corner, but the timing to return was delayed. | コーナーでインコース寄り。ハンドル戻すタイミング遅れた。 | Close to the in-course at the corner. The timing to return the handle was delayed. | センターより右寄りに走行した。意図的に歩道から離れたのなら人間的。 | I drove to the right of the center. If you're intentionally off the sidewalk, you're human. | ６と同様右寄りのライン取りでさらにインコースだった。 | Same as 6. It was even more in-course with a right-hand line. | ７本目と同じ | Same as 7th | コーナーのライン取りがマニュアル的だった。コーナー手前の減速がマニュアル的だった。 | The corner line was manual. The deceleration before the corner was manual. | ９と同様。コーナー手前のブレーキランプ（減速なし？） | Same as 9. Brake lamp in front of the corner | 減速から停止線での停車までの速度が遅いため、ADっぽい（マニュアルっぽくない） | AD-like (not manual-like) because the speed from deceleration to stopping at the stop line is slow | ２よりも減速開始点が遅れた。 | The deceleration start point was later than 2. | 停止線を過ぎて停車した | Stopped past the stop line | 減速感視点が遅く、ブレーキが強めであった。歩行者が見えているか不安 | The deceleration feeling was slow and the brakes were strong. Anxiety about seeing pedestrians | マニュアル時の優しい制動に近い | Close to manual braking | 制動ポイントは早めであるが、減速後のダラダラが長い。ADっぽい。 | The braking point is early, but the dullness after deceleration is long. It looks like AD. | 制動ポイント遅め。減速が急。ADっぽい。歩行者が見えてるかが心配 | The deceleration point is delayed. The deceleration is sudden. Looks like AD. Worried about recognizing pedestrians | １と同じ動き。＋さらに手前で減速開始。 | Same movement as 1. ＋ Decelerate further before this.
4 | a | No comment | 走行速度が遅くてリスクが低い | Low risk because of the slow speed. | 道路の中心を走っている様に見えた。リスクが低い走行 | It seemed to run in the center of the road. Low risk driving | 道路の中心を走っていて、リスクが近い走行をしている（３よりも） | Driving in the center of the road, driving near risk (than 3) | 速度がゆっくりのため | Because the speed is slow | 右側によっていた為、リスクが高いように感じた | Because it was on the right side, I felt the risk was high | ６と差を感じられなかった | I didn't feel the difference with 6. | ワインディングの左に曲がるときリスクが少ない。路肩に寄っていない | Less risk when turning to the left of the winding. Not close to the road edge | 速度が少し速い | A little early | コーナリング時にブレーキランプが点灯した | Brake lamp lit during cornering | ずいぶん手前から減速をしていた | I was slowing down a lot | １と同じ | Same as the first | １と同じだが、停車時だけ強くブレーキしていた | Same as 1, but braked strong only when stopped | 減速が急だった。速度も速い。 | Deceleration was too steep. Speed is fast. | 減速がちょうどよい。停止まで早いためよかった。 | Deceleration is just right. It was good because it was early to stop. | 減速が早いため、安心ではあるが、停止までは遅い | It is safe because it decelerates quickly, but it is slow to stop. | 速度が早い。減速が遅い。 | The speed is fast. Slowing down is slow. | １と同じだが、道路中心から右寄りだったため４にした。 | Same as 1, but 4 because it was right from the center of the road.
5 | 自然な動きのため、マニュアルか自動かわからない | It was natural way of the drive, so I don't know it was manual or AD. | １と同じ感じ。スピード（車速が遅い？）が違うだけ。 | Same feeling as 1. Only the speed (slow car speed) is different. | カーブ後半に必要のないブレーキ（ランプ点灯）があった。動きは同じ感じ | There was an unnecessary brake (lights on the lamp) in the second half of the curve. The movement is the same | １と同じ。車速も同じかな？ | Same as 1. Same vehicle speed | ２と同じ感じ | Same as second time | 走行ラインが中央すぎる | Driving line is too center | 走行ラインがアウトインアウトで、最短ルートみたい | The driving line is out-in-out and looks like the shortest route | マニュアルか自動かわからない | I don't know if it's manual or automatic | 走行ラインが中央寄り | Driving line is in the center | ３本目と同じ。 | Same as the third. | 減速距離が一定長いので自動っぽい | I was slowing down a lot | 減速の仕方が人間っぽく感じた | Deceleration speed and timing felt human | 減速距離が不必要に長い | The deceleration distance is unnecessarily long | 人間らしい減速と感じた。必要最低限。 | I felt like a slowdown like a human. The minimum required. | 停車長い。一定減速していると感じた | The stop is long. I felt a certain slowdown | 停車長い。減速している距離が長い | The stop is long. Long deceleration distance | ５と同じ感じ。人間ぽい | Same feeling as 5. Human-like | 丁寧な自動運転みたい | Like polite automatic driving
6 | 道の中心をなめらかに走っていたから | I was running smoothly in the middle of the road | 曲がり道の最後が内側に寄っているように感じた | I approached the inside of the corner at the end of the curve. | 最後の曲がり道でブレーキを踏んでいた | I was on the brakes at the end of the curve | 最後の曲がり道が前２回よりスムーズに曲がれていた | The last turn was smoother than the previous two | 内側に寄って曲がっているように感じた | I felt like I was bending to the IN side | 道の真ん中を走っていた | I was running in the middle of the road | 道の中央を滑らかに走っていた | running smoothly in the middle of the road | カーブ前で速度を他より大きく落としていたと感じた | I felt the speed had dropped significantly before the curve. | カーブに入った後に速度を落としているように感じた | I felt like I was slowing down after entering the curve | 最後のカーブ、ブレーキ踏んでいた | The last curve, I was stepping on the brake | 停止線ぴったり止まっていた | Stopped to match the stop line | 白線間の中央を走っていた | It drove on center between white line. | 減速距離が長かった。停止線を少し越えていた | The deceleration distance was long. A little over the stop line | 減速距離が短かった | The deceleration distance was short | 道をゆずってもらえるような感じがした。自然だった | I felt like I was giving way. It was natural | 減速距離が長かった。停止線をタイヤに合わせるようにしていた。 | The deceleration distance was long. The stop line was adjusted to the tire. | 歩行者に気づいてブレーキをかけている感じがした。 | I felt a pedestrian noticed and braked. | 自然な止まり方だった | It was a natural stop
7 | 自分まで距離があって、速度もほどほどだった | There was a distance with me and the speed was moderate | 自分に近づいてきた | Approached me | 自分に近づいてきた | Approached me | 可もなく不可もなく | Neither good nor bad | 安定に自分に近づいてきたから | Stably approached me | 自分までの距離にメリハリがあった | There was agility in taking distance to me | 自分までの距離を十分にとってくれた | There was enough distance with me | 距離は十分であったが、少し不安定に感じた | The distance was enough but felt a little unstable | 自分に近づいてきた | Approached me | 安定して自分に近づいてきた | Stably approached me | ひじょうにゆっくり近づいてきた | Approached very slowly | 横断歩道に近づいて止まった | I approached the pedestrian crossing and stopped | ゆっくりではあるが、横断歩道に近づいて止まった | Slowly but approached the pedestrian crossing and stopped | 速度が早かったので | It was fast | どちらともとれる（良い意味で） | Both can be taken (in a good sense) | ルールを守って止まっているという印象を受けた | I got the impression that I was stuck to the rules | 区別できなかった（悪い意味で） | I could n’t distinguish (in a bad meen) | 距離をとってくれた | Secured the space
8 | 歩道で間隔を空けて走行していたため（安全寄りという意味で） | Because we ran at intervals on the sidewalk (for safety reasons) | インアウトの軌跡が人間っぽい | In-out trajectory is human-like | 人がいたら路肩ともう少し距離を空けるのでは？ | I think that if there is a person, I will leave a little more distance from the road edge | 人がいたらもう少し右に寄ってもよいのでは？ | I thought it would be better to go to the right if there were people | インアウトは人らしい | In-out driving line is human like | １台で走行していたらこのくらい空けるだろうと思った | Allowable space if running alone | 人のいる路肩、コーナーの縁石と間隔が人らしい | The distance from the corner curb is human. | ７と同じ | Same as 7th | インアウトの軌跡が人らしい。少し近寄ってくる感じは許容できる | The driving line of in and out seems to be human. The feeling of approaching a little is acceptable | 内側に寄り過ぎていると思います。 | I think it ’s too close to the inside. | 減速早め。停止線で止まった点が安全サイド | Decelerate early. The safety side is the point where it stops at the stop line | 減速早めでやや右寄りで止まった点が人らしい | The point that stopped at the right side with a slight deceleration is human | 歩道との間隔は空けている。早めに低速になっている | The distance from the sidewalk is open. It becomes slow early | 減速のタイミングの遅い人っぽいです。一定減速のよう。 | It looks like a person with slow deceleration timing. Like a constant deceleration. | 減速タイミング早めで止まり方がスムーズ | Smooth stopping by early deceleration timing | 早く低速になりすぎている感じがする | I feel the deceleration is too fast | 減速が遅いので、やや不安。でも最終的には停止線手前で止まれているので許容できる | Slightly uneasy because the slowdown is slow. But finally it is acceptable because it stops before the stop line | 自然な減速だと思う | I think it ’s a natural slowdown
9 | a | Very calm and barely any special changes. It was driving in the middle of the road with small deviations | a | Sharp cuts in the corners | a | The car stopped at the last corner | a | Same speed over the trial, but it made some sharp cuts | a | Very relaxed, and didn't brake but made sharp cuts | a | It was driving in the middle of the road | a | Constant speed | a | It was slowing down at the corners | a | Very sharp corners but some speed | a | Sharp cut and a stop at the last corner | a | Very patient deceleration | a | Faster deceleration, but perfectly for the stop stripe stopped | a | Slow deceleration | a | Fast deceleration | a | Slow and even deceleration | a | Slow deceleration | a | Faster deceleration | a | Slow deceleration
10 | a | It was driving a centre of road. Humans cut curves | a | The trajectory was like that of human trajectory, but the speed was like robot. Almost constant. | a | The trajectory was like human. Curve cutting and variable. The speed also was like human. Braked before last curves. | a | Trajectory smooth and looked comfortable. Speed was also more like a human (slightly higher than previous trials) | a | Very relaxed and smooth trajectory. Speed was also good (smooth) | a | It left too much margin to the left. Human could not do that. Speed was good. | a | Trajectory was like centre (road). Speed was good, but there was no visible speed variation for curves | a | Looked like manual drive. But not a good driver, because the car was mostly on the other lane. | a | Trajectory was like a human. Speed was good and smooth. Cut curves and kept safe distance. | a | Trajectory was good,. Speed also very good. Slowed down for final curves (visible before light) | a | Braked too early and too cautious. Deceleration was like human. | a | Braking point good, low deceleration compared to human. But stopping point like human, little in front of line | a | Too low deceleraton. Braking point early. | a | Like an aggresive human driver. Braking point late, so I would be confused as I should cross. | a | Like a human driver. More aggresive than 1-4./ Braking point good, but deceleration was slow. | a | Braking point early and deceleration good. Then the car came forward, so I would make decision early. | a | Very aggressive driver. I came human because all the robots I've seen are very defensive | a | Manual drive! Very much like human, braking point and deceleration as well
11 | 曲がり方、減速の仕方 真ん中を走ろうとしていた？正確そう。 | How to turn and slow down I was trying to run in the center of the road.It seems accurate. | １回目より自然な感じがした | I felt more natural for the first time | 正確そう | Seems accurate | きめ細やか | Meticulous | 減速の仕方、ややゆっくり | Slowly slow down | 先を見ながら運転してる感じ | driving while looking ahead | 石よりを走ってた？ので人かなと思った | Did it drive close to left curb? so I think it was human drive. | 正確に運転しようとしている感じがした | I felt I was trying to drive accurately | 一定速を保とうとしている感 | Trying to keep a constant speed | １つ前にきたトラックの運転と似ていた。 | a | コメントなし | No comment | ずいぶん前から減速していた感じ | It started brake too far in advance. | コメントなし | No comment | 最後少し、減速スピードが変わった感じがした | At last, I felt that the deceleration speed had changed a little | 最後、白線付近で調整している感じがした | Finally, I felt I was adjusting around the white line | マニュアルで運転して、ぴったりと止まれた感じ | I feel like I've been driving manually and stopped | ちょっと、白線を過ぎてしまった感じがマニュアルっぽい | The feeling of having passed the white line is a bit like a manual | コメントなし | No comment
12 | 人がいるところで少し離れた | A little away from where people are | さきほどよりもブレーキが踏まれたりということがなかった | Brake was not stepped on than last time | 機械的にスムーズに走っていたように思えた | It seemed like it was running smoothly mechanically | 途中近づきすぎてブレーキをふんだように見えた | It seemed it braked because it went to too close to the curb. | どっちかわからなかった | I did not know which | まっすぐになったときにスピードが上がったように感じた | I felt like the speed increased on a straight road | あえて中央よりも左寄りに走っているように見えた | It seemed to run on the left side on purpose | 一番最後のカーブで内側を通るよりも真ん中よりだった | I was running in the middle of the road on the last curve | 人を見ているよりも車線を見ていたように見えた。１番自動運転らしく見えた | It looked like he was looking in the lane rather than looking at a person. It looked like the first automatic driving | スピードの変化があったように見えた | Seemed to have changed speed | 人ではなく停止線との距離を見て止まったように見えた | It looked like it stopped looking at the distance to the stop line, not the person | 良いところ（人を認識できる場所）から止まったから | Because it stopped from a good place (a place where people can be recognized) | ギリギリまでつめて早く行けとあおってるように見えた（遠くから止まっていた） | It seemed like I was going to get up early as soon as possible. | キュっと止まった（線を見てる） | Stopped quickly (looking at the line) | 位置を検出しようとしてるように見えた。速くなったときが | It seemed detecting the position when it went fast. | 人が見えたときに停めたという風に見えた | It looked like it was stopped when a person was seen | 遠くから来てあおっているように止まった | I came from far away and stopped like I was crawling | 判読不可能 | Indistinguishable
13 | a | Smooth speed. Short distance to side | a | Smooth speed. Long distance to side | a | Smooth speed. Long distance to side | a | Smooth speed. Short distance to side | a | Smooth speed. Short distance to side | a | Separation: medium | a | Separation: Long Speed: slow approach to curve | a | Separation: long Speed: | a | Separation (from side): short | a | Separation: Long Approach was not smooth | a | Distance: short Deceleration: smooth/quick | a | Distance: Long Deceleration: Smooth/slow | a | Distance: Long Deceleration: smooth/normal * car went over line | a | Distance: long Deceleration: smooth * stopped suddenly | a | Distance: long Deceleration: smooth/slow * car went over the line | a | Distance: long Deceleration: smooth * car went over line | a | Distance: long Deceleration: not smooth | a | Distance: short Deceleration: smooth/quick
14 | カーブの途中でブレーキを踏んだ。ラインがアウトインアウトでADっぽかった | It braked in middle of the curve. It was not AD-like because the trajectory was out-in-out. | 道の真ん中を走っていた。ADっぽかった | running in the middle of the road. It was AD | ラインの取り方がアウトインアウトで走り方がわかっているひとっぽい | I know how to run the line out and out and know how to run | さっきよりもラインの取り方が中央よりだったが、アウトインアウトは変わらなかった | The line was more centered than before, but the out-in-out stayed the same | マニュアルかADか判断できなかった | I couldn't judge whether it was manual or AD | 車が中央をゆっくり走っていた。AD走行っぽかった | The car was running slowly in the center. It seemed AD-like | やたらと右側を走っていた。恥ずかしがっている人みたい | I was running on the right side. Like a shy person | 右側を走っていた。ADはああいうルール違反をしない | It drove on right side. AD won't drive like that(It's against the traffic rule). | 前半は中央を走っていてADっぽかったが、後半インを走っていたので人っぽかった。 | The first half was running in the center and looked like AD, but the second half was running in the Inn so it was human. | 右に寄っていた | on the right | 急停車してた。速くて渡れない | I stopped suddenly. The speed of the car is too fast to cross the pedestrian crossing | ちょっと停止線をはみ出していた | A little out of the stop line | だいぶ手前から停まる準備をしていて、ゆずってくれてる感じはした | I was preparing to stop a long time ago and felt like giving it away | だいぶ手前からぎこちなく停まり始めてた | It started to stop awkwardly | 遠くから停まろうとしてくれてる気配。現実なら歩き出している | I feel like I'm trying to stop from a distance. If you are in reality, you are walking | 急ブレーキみたいだった | It was like a sudden brake | 停止ラインからはみ出していた。減速が早い段階からスタートした | It protruded from the stop line. Started from an early stage of deceleration | 少し停止線よりノーズが出ていた。でも減速がADっぽく一定してた。 | The front end of the vehicle came out slightly from the stop line. But the deceleration was constant like AD.
15 | 途中でブレーキを踏んだからすなわち車速コントロールができていない | The vehicle speed cannot be controlled because the brakes are depressed halfway. | ＃１と比較し、軌道が異なった。カーブで大回りしていた。大回りの合理性を感じない | Compared to # 1, the trajectory was different. I was turning around with a curve. I do not feel rationality | 軌跡がナチュラル | The trajectory is natural | ADの軌道を予測できなかった | AD trajectory could not be predicted | 車両軌道を予測しにくい | Difficult to predict vehicle trajectory | 車両軌道が安定していた | The vehicle track was stable | 歩行者からの距離を空けていたように思える | It seems that there was a distance from pedestrians | 歩行者からの距離 | Distance from pedestrian | 歩行者までの距離が短く、軌道の意図が不明 | The distance to the pedestrian is short and the intent of the track is unknown | 歩行者との距離が長い | Long distance to pedestrians | 急いで減速しているように見えた | Seemed to slow down in a hurry | コメントなし | No comment | 減速後低速走行している時間が長い | Long time running at low speed after deceleration | 減速後途中で加速した？ | Accelerated halfway after deceleration | 制御が下手に思える | Control seems bad | 急減速ではあるが人っぽい | It's Sudden deceleration but human-like | 減速開始から停止までが長い。渡っていいのか判断できない | It takes a long time from deceleration start to stop. Can't judge whether to cross | 下手な運転に思える | It seems to be poor driving
16 | コメントなし | No comment | コメントなし | No comment | コメントなし | No comment | コメントなし | No comment | コメントなし | No comment | コメントなし | No comment | コメントなし | No comment | コメントなし | No comment | コメントなし | No comment | コメントなし | No comment | コメントなし | No comment | コメントなし | No comment | コメントなし | No comment | コメントなし | No comment | コメントなし | No comment | コメントなし | No comment | コメントなし | No comment | コメントなし | No comment
17 | 道路の真ん中を綺麗にトレースしていた。 | It drove on center of the road nicely. | 一定速でふらふらしない感じ | Feeling not to stagger at a constant speed | 減速してカーブを走行していたように感じた | After slowing down, I felt like I was running on a curve | できるだけ直線的に走ろうとしていた感じがする | I feel like I was trying to run as straight as possible | スムーズな動きに感じた。より人間らしい | I felt a smooth movement. More human-like | スムーズな動き | Smooth movement | 道路形状等に沿った走りをしていた（速度、ライン） | I was running along the road shape (speed, line) | どっちの運転とも思えるくらい違和感がなかった | did not feel uncomfortable enough | コーナーを直線的に走ろうとしているところが人間らしい | It seems that people are trying to run straight in the corner | 形状に沿って走行しており、スピードも安全側 | Driving along the shape, speed is also safe | ギリギリまで減速しない | Not slowing down to the last minute | 割と手前の方から止まる意志を感じられた | I felt the will to stop from the near side | どっちとも感じられるくらいの減速タイミング | Deceleration timing enough to feel both | 早めに減速していたのが人間らしい | It decelerated early. It seems human | ギリギリまで減速しない感じが機械っぽい | It feels like a machine that doesn't slow down to the last minute | できるだけ早く減速して、停止しないように走ろうとしている | Slow down as soon as possible and try to run without stopping | 高度な自動運転車っぽい。減速タイミングが人間らしいけど、機械的。 | It looks like an advanced self-driving car. Although the deceleration timing seems to be human, it is mechanical. | 絶妙な減速タイミング | Exquisite deceleration timing
18 | 加減速が機械的。下手な運転（加減速）。人が下手かもしれない（制御だったらもっとうまくいってほしい） | Bad driving (acceleration / deceleration). People may be bad (I want you to do better if you have control) | 走行ラインが２０ｃｍほどカーブIN側を走行。加減速がスムーズ | The driving line runs on the curve IN side for about 20cm. Acceleration / deceleration increases | 加減速が下手。カーブに対して切り遅れ、切り返しも遅れあり。もう少し制御玉成してほしい。ドライバーが下手？ | Acceleration / deceleration is poor. There is a delay in cutting and turning back with respect to the curve. I want you to control a little more. Are you a bad driver? | カーブ手前から切り始めている。ラインがカーブ中に変化している。ドライバ下手？ | Starting from the front of the curve. The line is changing during the curve. Driver poor? | スムースな走行 | Smooth running | スムースな走行。加減速が荒い | Smooth running. Acceleration / deceleration is rough | 加減速が下手。切り返し遅れあり | Acceleration / deceleration is poor. Delayed switchback | 加減速下手。ラインがずれている。切り返し遅れが不安 | Slow acceleration / deceleration. The line is misaligned. Anxiety about switching delay | 加減速下手。スムーズなハンドル。ラインも適切。切り遅れ少ない | Slow acceleration / deceleration. Smooth handle. The line is also appropriate. Less delay | 加減速下手。切り返し遅れあり | Slow acceleration / deceleration. Delayed switchback | 減速タイミングが遅い。ブレーキの止まり際抜き過ぎ | Deceleration timing is late. The brake stops too much | 減速タイミング早く、止まってくれそう。手前で減速量多いと止まってくれそう | It seems to stop at an early timing of deceleration. It seems to stop if the amount of deceleration is large in front | 止まり際動いているので止まるのが不安 | I'm worried about stopping because I'm moving around | 走行ラインが右寄り。手前から減速。停止線を超えている。下手な運転 | The driving line is on the right. Slow down from the front. The stop line is exceeded. Poor driving | 減速タイミングが機械的、遅い。止まるか不安。停止線にきっちり止まる | Deceleration timing is mechanical and slow. I'm worried about stopping. Stop exactly at the stop line | 走行ライン右寄り。手前から減速しすぎ。一定Gで止まれていない。停止線超えている。運転下手？ | Near the driving line. Slow down too much from the front. It is not stopped at a certain G. The stop line is exceeded. A poor driver? | 運転が下手。手前から減速しすぎ。停止線超えている | Driving poorly. Slow down too much from the front. Stop line is exceeded | 手前から減速しているが、停止線を越えている。 | The vehicle is decelerating from the front, but it exceeds the stop line.
19 | スムーズでシームレスな動き（人は操作に遅れがある） | Smooth and seamless movement (Human operation is be late) | １回目と同じように見えたが、少し早い操作であった。 | It looked the same as the first time, but it was a little faster. | ルートの中点を常にキープして走行 | Always keep in the middle of the road | 走行速度が高く、Gが大きそう | High traveling speed, G seems to be large | スムーズ、少し早い | Smooth but a little faster | スムーズ、速くもなく適当 | Smooth, not fast and suitable | コメントなし | No comment | 少し早く、怖く感じる | Feel a little scared early.because little fast. | 走行ラインが良く、ジャークが少ない動き | Movement with good running line and less jerk | 少し遅く、中立を走っている | Running in the middle a little late | 少し減速が強い。停止はヨシ | Slight deceleration is strong. Stop position is no problem | ブレーキが長く、もう少し速くていい | The brakes are longer and can be a little faster | 減速も良い。停止前少し早めても良い | Deceleration is also good. It may be a little earlier before stopping | 減速のタイミングが早い | Deceleration timing is early | 減速が遅い | Slow until slowing down | 怖くはないが、もう少し早く減速 | I'm not scared, but I want you to slow down a little faster | 適切な停止速度 | Appropriate stop speed | 停止まで遅い | Slow until stop
20 | 走行ラインが外にふくらみ少し不安 | The driving line bulges outside and is a little uneasy | カーブを最短で走り抜けるように少し直線的に走行していた | I was running a little straight to run through the curve in the shortest time | 人間だともう少し加速しそうな区間も一定走行であった。カーブが認識できてから曲がっているような印象をもった。 | Sections that seemed to accelerate a bit more for humans were also constant. I had the impression that it was turning after the curve was recognized. | 安定したスピードコントロール、ステア操作に感じた。安心できるADという印象 | I felt stable speed control and steering operation. Impression that AD can be relieved | 遅すぎず早すぎず、カーブを抜けていた。ある程度スピードコントロールしていた。 | It was not too late and not too early, and it was out of the curve. I controlled the speed to some extent. | 走行ラインが人間のようでもあるが、認識遅れのADのようにも思える | The driving line seems to be human, but it seems to be a delayed recognition AD | 比較的道の中心を走行。スピードが一定 | Drive relatively in the middle of the road. Constant speed | 人間のような動きに感じた（ステア、ブレーキ） | I felt like a human movement (steer, brake) | カーブをショートカットするような走り方 | How to run like a shortcut on a curve | 中央を走行 | Driving in the center | ゆずっているイメージではない | I feel I have not yielded | 後半、速めに減速していた | Late in the second half | 減速が一定 | Constant deceleration | 早めに強く減速した | Strong deceleration early | ゆずる気なし。停止線に合わせて止まってる | There is no willingness to yield. Stops in line with the stop line | 早く強く減速 | slowing down fast and strongly | 手前で一度強くブレーキをふんで意思表示している | The intention is displayed by stepping on the brake once in front of you. | ゆずっているようなゆずってないような減速 | Deceleration that can't be determined whether you are yielding
21 | 道の中央寄りを走っていた。一定速 | It drove on center of the road. constant speed. | 少しIN寄りを走っていた | I was running a little inside | 道路形状に沿って走れていない | Cannot run along the road shape | 道の中央走行。一定速 | Central drive on the road. Constant speed | IN寄り走行 | Running near the inside of the road | 道に沿って走れてない。（きゅうくつなライン） | can't run along the road. (Crimp line) | 道に沿ってない。 | Not along the road. | 道に沿ってない。速度が速い（不自然） | Not along the way. Fast (unnatural) | 走り易そうなライン | Line that seems to be easy to run | 走りづらそうなライン | A line that seems to be difficult to run | 急減速 | Sudden deceleration | 減速区間長い | Long deceleration section | 停止直前の減速にムラがある | Unevenness in deceleration immediately before stopping | IN寄り。停止線より出た | Close to IN. Exit from the stop line | 一定減速 | Constant deceleration | 遅すぎ | too late | 程よい減速。IN寄り。 | Moderate deceleration. Close to IN. | 少し長い減速区間 | Slightly longer deceleration section
22 | 操舵が安定 | Steering is stable | コメントなし | No comment | 走行ラインが自然ではない | The driving line is not natural | Trial3よりは走行が操舵の感じが自然 | The behavior is more natural than Trial 3 | コメントなし | No comment | 走行ラインに不自然を感じる | Feeling unnatural on the driving line | スムーズ。後半戻りが少し遅れる感じがする | Smooth. I feel a little late in the second half | コーナーでの車両の振られが少し大きい？ | The vehicle shake at the corner is a little large | 操舵の動作をしたがらない走行。コーナーをショートカット | Driving that does not want to steer. Shortcut corner | スムーズだったが、ステアの戻しが遅れる | It was smooth but the return of the steer was delayed | 車速が高い。もう少し早く減速。止まってもらえる感がない | Car speed is too fast. Should brake more far in advance so that I can feel it would stop. | 減速感はわかる | I can feel the deceleration | 減速の仕方が人間っぽく感じたタイミングが遅い気がする | Timing of brake is late. | 早めの減速を感じるが、ラインを越えて停車されると歩行者は動きにくい | I feel early deceleration, but pedestrians are hard to move when they stop over the line | 減速開始が遅い | Slow start of deceleration | 減速開始が早すぎる。いつまでも動いているので止まってくれる感がない | The deceleration starts too early. There is no feeling of stopping because it moves forever | 減速が早目で歩行者を認識している感じはある。停止線を越えたら渡れない | There is a feeling of recognizing a pedestrian early in deceleration. If you cross the stop line, you cannot cross | 減速のタイミングが早く、歩行者を認識している | Decelerates early and recognizes pedestrians
23 | コースの中央ではない最短ルートを走行していた。 | The car was running the shortest route, not the center of the course | カーブを手前で十分に減速していた。 | It was slowing down sufficiently before the curve. | カーブに対してステアリングの遅れが目立った | Steering delay was noticeable with against to the curve | 速度変化もなく、車線中央寄りのやや最短ルートで走行していたため、動きが滑らかだった | There was no change in speed, and I was running on the shortest route closer to the center of the lane, so the movement was smooth. | 後半カーブでややステアリングが切り遅れていた | Steering was slightly delayed in the second half curve | Trial５と同じく、後半のステア遅れが気になった | Like Trial 5, I was worried about the late steering delay | 後半のカーブがより縁石寄りに走行していた。←ステアの切り遅れ ブレーキもかかった。 | The second half of the curve was running closer to the curb. ← Delay in turning steer. | 後半のカーブがきつくても、ブレーキを踏まずにギリギリで抜けた | Even if the curve of the second half was tight, it was barely missed without stepping on the brake | 先のカーブを見越して最短でスムーズに抜けた | Smoothly exited at the shortest distance in anticipation of the curve ahead | 後半のカーブに入るときのステアのゲインが高かった（急に切った感じ） | The steer gain when entering the second half of the curve was high (feels suddenly cut) | 減速が急だった。停止線にキレイに止まっていた | The deceleration was sudden. Stopped cleanly at the stop line | 歩行者に気づいて減速するタイミングがちょうどよかった | Timing of the deceleration is good after it detected a pedestrian. | 減速しきってから停止まで時間がかかった | It took time to stop after slowing down | 停止線に止まりきれていなかった | Failed to stop at stop line | ブレーキタイミングが遅かった | The brake timing was late | 中央線よりを走行。ブレーキタイミングは適切 | Drive near the center line. Brake timing is appropriate | ブレーキタイミング早い。停止線越えていた | Brake timing is early. Stop line was over | ブレーキタイミング早い。極低速で走行が長かった。 | Brake timing is early. The driving was very slow and long.
24 | a | going center line | a | not much differennt from 1 | a | too early to go inside before curve | a | going center of the lane | a | going center of the lane. Constant speed | a | No comment | a | go inside of curve. Slow down before curve | a | go inside at curve | a | too much right | a | going too left before curve | a | I can't fee it goes stop | a | stop smoothly gentle | a | continuous braking | a | smooth stopping | a | sudden stop | a | smooth | a | not smooth | a | smooth