## Blanc
| Time (s) | WE(1).Current (A) | WE(1).Potential (V) | WE(1).Resistance (Ω)
| 17.4651 | -2.655e-06 | -0.0025787 | 971.264
| 24.2426 | 0.00019711 | -0.0020233 | -10.2647
| 30.9448 | 0.00039719 | -0.0013733 | -3.4575
| 37.688 | 0.00059845 | -0.00082398 | -1.3768
| 44.3763 | 0.00079803 | -0.00028381 | -0.35564
| 51.0644 | 0.00099823 | 0.00032959 | 0.33017
| 57.763 | 0.0011978 | 0.00089111 | 0.74395
| 64.4553 | 0.0013995 | 0.0014923 | 1.0663
| 71.1199 | 0.0015994 | 0.0020782 | 1.2994
| 77.8378 | 0.0017996 | 0.0026428 | 1.4685
| 84.5536 | 0.0019995 | 0.0032684 | 1.6346
[5 empty] | Function | Correlation coefficient | a | b | 1/slope
[5 empty] | y = -0,0025743 + 2,908x | 0.99993 | -0.0025743 | 2.908 | 0.34388
| freq | AC
| 372.76 | 2.8881
| 268.266 | 2.8911
| 193.067 | 2.8914
2.8902

## Membrane
| Time (s) | WE(1).Current (A) | WE(1).Potential (V) | WE(1).Resistance (Ω)
| 17.2422 | -2.655e-06 | -0.002652 | 998.851
| 23.9287 | 0.00019705 | 0.019714 | 100.046
| 30.6416 | 0.00039706 | 0.042123 | 106.087
| 37.4055 | 0.00059815 | 0.064484 | 107.806
| 44.0784 | 0.00079834 | 0.086975 | 108.945
| 50.7818 | 0.00099884 | 0.1098 | 109.93
| 57.523 | 0.0011984 | 0.13193 | 110.084
| 64.2886 | 0.0013998 | 0.15353 | 109.68
| 70.9591 | 0.0016 | 0.1749 | 109.308
| 77.6217 | 0.0017993 | 0.19647 | 109.193
| 84.4189 | 0.0019992 | 0.2179 | 108.991
[5 empty] | Function | Correlation coefficient | a | b | 1/slope
[5 empty] | y = -0,001536 + 110,35x | 0.99994 | -0.001536 | 110.352 | 0.0090619
| freq | AC
| 372.76 | 108.317
| 268.266 | 108.304
| 193.067 | 108.301
108.3073

## Results
NaCl 0.1M
Thickness | 0.34 | cm
23.8
Surface area | 1.5 | cm² |  | DC |  | AC
|  | Resistance | Cor Res | area Res | int. Res | Impedance (only Real Res) | Rmemb |  | int. Res | Rdl |  | Rmemb + Rdl
|  | Ω | Ω | Ω*cm² | Ω*cm | Ω | Ω | Ω*cm² | Ω*cm | Ω | Ω*cm² | Ω | Ω∙cm²
Blanc |  | 2.908 |  |  |  | 2.8902
CEM |  | 110.352 | 107.444 | 161.166 | 474.0175 | 108.3073 | 105.4171 | 158.1257 | 465.0755 | 2.0268 | 3.0403 | 107.444 | 161.166