## calibration
[C] (mM) | Concentration #1 | Concentration #2 | Concentration #3 | Concentration #4
0.01 | 206226 | 199491 | 228948 | 234771
0.02 | 183780 | 171283 | 175972 | 177941
0.05 | 117064 | 118530 | 116302 | 117008
0.07 | 86372 | 81361 | 85755 | 85508
0.1 | 62710 | 62268 | 58984 | 64048
0.2 | 34094 | 37400 | 34517 | 34886
0.5 | 15297 | 14180 | 14990 | 14027
0.7 | 9587 | 9731 | 9720 | 9730
1 | 6956 | 7617 | 6975 | 7024
2 | 3630 | 3663 | 3403 | 3441
5 | 1519 | 1663 | 1448 | 1565
10 | 943 | 880 | 883 | 886

## flowrate
Fixed potential difference of 70 V, concentration of 1mMNaCl + 5µMAlexa
Average values copied from file 'NaCl concentration results combined'
channel | 3 µL/min | 5 µL/min
1 | 3990.5 | 4767.5
2 | 14675 | 11271.5
3 | 4767.5 | 5379.25
4 | 12400 | 9623.5
5 | 6010 | 5376.25
6 | 12010 | NA

## current
Fixed flow rate of 3 µL/min, concentration of 1mMNaCl + 5µMAlexa
Average values copied from file 'NaCl concentration results combined' | [6 empty] | Average values for each current
channel | 3 µA (chip 17) | 3 µA (chip 20) | 5 µA (chip 24) | 5 µA (chip 25) | 7 µA (chip 18) | 7 µA (chip 22) | 3 µA av | 5 µA av | 7 µA av
1 | NA | 14008.25 | NA | 10378 | NA | 12300 | 14008.25 | 10378 | 12300
2 | 4592.5 | 4818.5 | 4384 | 5203.25 | 4652.5 | 5160 | 4705.5 | 4793.625 | 4906.25
3 | 13750 | 20193.75 | 34578.5 | 27885.5 | 23500 | 24550 | 16971.875 | 31232 | 24025
4 | 5150 | 4409 | 4257.5 | 4298.25 | 4275 | 4720.25 | 4779.5 | 4277.875 | 4497.625
5 | 17662.5 | 24782.25 | 34218.75 | 30938.75 | 22990.75 | 23275 | 21222.375 | 32578.75 | 23132.875
6 | 5117.5 | 4250.75 | 4233.75 | 5082.25 | 4299.75 | 4507.5 | 4684.125 | 4658 | 4403.625

## current_chip16
Fixed flow rate of 3 µL/min, concentration of 1mMNaCl + 5µMAlexa
Average values copied from file 'NaCl concentration results'
channel | 3 µA av | 5 µA av | 7 µA av
1 | 17223.5 | 10099 | 12750
2 | 4663.25 | 5203.25 | 4907.5
3 | 20495.5 | 30656 | 25250
4 | 4657 | 4450.5 | 4482.5
5 | 23041.5 | 27267.75 | 24075
6 | 4477.25 | 4894.5 | 4307.5