## Calibration
[C] (mM) | Concentration #3 | Concentration #4 | Mean | STD
0.01 | 228948 | 234771 | 231859.5 | 4117.4828
0.02 | 175972 | 177941 | 176956.5 | 1392.2933
0.05 | 116302 | 117008 | 116655 | 499.2174
0.07 | 85755 | 85508 | 85631.5 | 174.6554
0.1 | 58984 | 64048 | 61516 | 3580.7887
0.2 | 34517 | 34886 | 34701.5 | 260.9224
0.5 | 14990 | 14027 | 14508.5 | 680.9438
0.7 | 9720 | 9730 | 9725 | 7.0711
1 | 6975 | 7024 | 6999.5 | 34.6482
2 | 3403 | 3441 | 3422 | 26.8701
5 | 1448 | 1565 | 1506.5 | 82.7315
10 | 883 | 886 | 884.5 | 2.1213
Test:
Measurement 1 mM NaCl
NA |  |  | NA

## Measurements 4
Name sample | impedance #1 | impedance #2 | MEAN | STD | backcalculated [C] (mM) | status | *calculated based on the previous calibration curve
Chip 4 5 µl/min 1 mMNaCl 5µM NaAlexa @ 70 V
ch1 | 4923 | 4506 | 4714.5 | 294.8635 | 1.6642 | C
ch2 | 11195 | 11222 | 11208.5 | 19.0919 | 0.59574 | D
ch3 | 5260 | 5669 | 5464.5 | 289.2067 | 1.3969 | C
ch4 | 8408 | 10526 | 9467 | 1497.6522 | 0.72786 | D
ch5 | 5231 | 4789 | 5010 | 312.5412 | 1.5484 | C
ch6 | NA | NA | NA | NA | NA | D
chip 5 3 µl/min 1 mMNaCl 5µM NaAlexa @ 70 V
ch1 | 4162 | 3959 | 4060.5 | 143.5427 | 1.9868 | C
ch2 | 14300 | 14300 | 14300 | 0 | 0.44624 | D
ch3 | 4870 | 4890 | 4880 | 14.1421 | 1.5975 | C
ch4 | 10400 | 13600 | 12000 | 2262.7417 | 0.54942 | D
ch5 | 6020 | 6240 | 6130 | 0 | 1.2189 | C
ch6 | 11700 | 11700 | 11700 | 155.5635 | 0.56617 | D
chip 17 3 µl/min 3 µA-2
ch1 | NA | NA | NA | NA | NA | NA
ch2 | 4310 | 4750 | 4530 | 311.127 | 1.7449 | C
ch3 | 13100 | 13200 | 13150 | 70.7107 | 0.4929 | D
ch4 | 4590 | 5490 | 5040 | 636.3961 | 1.5375 | C
ch5 | 14600 | 19400 | 17000 | 3394.1125 | 0.36346 | D
ch6 | 5660 | 4870 | 5265 | 558.6144 | 1.4599 | C
chip 18 3 µl/min 7 µA-6
ch1 | NA | NA | NA | NA | NA | NA
ch2 | 4160 | 4830 | 4495 | 473.7615 | 1.7611 | C
ch3 | 21500 | 21400 | 21450 | 70.7107 | 0.27585 | D
ch4 | 4300 | 4350 | 4325 | 35.3553 | 1.8435 | C
ch5 | 21490 | 21473 | 21481.5 | 12.0208 | 0.27537 | D
ch6 | 4465 | 4484 | 4474.5 | 13.435 | 1.7706 | C
chip 20 3 µl/min 3 µA-1
ch1 | 12980 | 12980 | 12980 | 0 | 0.50056 | D
ch2 | 4782 | 4818 | 4800 | 25.4558 | 1.6291 | C
ch3 | 19927 | 19857 | 19892 | 49.4975 | 0.30167 | D
ch4 | 4521 | 4296 | 4408.5 | 159.099 | 1.8021 | C
ch5 | 19285 | 26321 | 22803 | 21.9203 | 0.25655 | D
ch6 | 4193 | 4224 | 4208.5 | 4975.2033 | 1.9042 | C
chip 22 3 µl/min 7 µA-5
ch1 | 11900 | 11800 | 11850 | 70.7107 | 0.55768 | D
ch2 | 5960 | 4670 | 5315 | 912.1677 | 1.4436 | C
ch3 | 20500 | 27800 | 24150 | 5161.8795 | 0.23966 | D
ch4 | 4701 | 4700 | 4700.5 | 0.70711 | 1.6701 | C
ch5 | 23000 | 22800 | 22900 | 799.0307 | 0.25526 | D
ch6 | 5090 | 3960 | 4525 | 141.4214 | 1.7472 | C
chip 24 3 µl/min 5 µA-4
ch1 | NA | NA | NA | NA | NA | NA
ch2 | 4420 | 4480 | 4450 | 42.4264 | 1.7822 | C
ch3 | 30100 | 30100 | 30100 | 0 | 0.18456 | D
ch4 | 4090 | 4380 | 4235 | 205.061 | 1.89 | C
ch5 | 32900 | 33000 | 32950 | 756.6043 | 0.16578 | D
ch6 | 4630 | 3560 | 4095 | 70.7107 | 1.9669 | C
chip 25 3 µl/min 5 µA-4
ch1 | 9300 | 12014 | 10657 | 1919.0878 | 0.63248 | D
ch2 | 5642 | 4508 | 5075 | 801.8591 | 1.5249 | C
ch3 | 21459 | 21459 | 21459 | 0 | 0.27572 | D
ch4 | 4316 | 4415 | 4365.5 | 70.0036 | 1.8232 | C
ch5 | 28674 | 28710 | 28692 | 48.7904 | 0.19535 | D
ch6 | 5101 | 5170 | 5135.5 | 25.4558 | 1.5037 | C