## pH change
R-Fermentation group
C-Control group
| R1-0 | R2-0 | R3-0 | R1-2 | R2-2 | R3-2 | R1-5 | R2-5 | R3-5 | R1-8 | R2-8 | R3-8 | R1-11 | R2-11 | R3-11 | R1-14 | R2-14 | R3-14
| 7.01 | 7.02 | 7.05 | 6.66 | 6.71 | 6.7 | 6.08 | 6.03 | 6.26 | 6.11 | 6.03 | 6.21 | 6.1 | 6.04 | 6.24 | 6.09 | 6.02 | 6.2
| C1-0 | C2-0 | C3-0 | C1-2 | C2-2 | C3-2 | C1-5 | C2-5 | C3-5 | C1-8 | C2-8 | C3-8 | C1-11 | C2-11 | C3-11 | C1-14 | C2-14 | C3-14
| 7.03 | 7.01 | 7.06 | 6.69 | 6.66 | 6.71 | 6.67 | 6.66 | 6.71 | 6.66 | 6.66 | 6.7 | 6.7 | 6.65 | 6.69 | 6.63 | 6.63 | 6.66
| average | 0 | 2 | 5 | 8 | 11 | 14 |  | STD | 0 | 2 | 5 | 8 | 11 | 14
| microbial fermentation | 7.0267 | 6.69 | 6.1233 | 6.1167 | 6.1267 | 6.1033 |  | microbial fermentation | 0.020817 | 0.026458 | 0.12097 | 0.090185 | 0.10263 | 0.090738
| control group | 7.0333 | 6.6867 | 6.68 | 6.6733 | 6.68 | 6.64 |  | control group | 0.025166 | 0.025166 | 0.026458 | 0.023094 | 0.026458 | 0.017321
| temperature | 35 | 35 | 35 | 35 | 35 | 35

## VFAs concentration
Concentration (g/L)
| C2 | R-1 | R-2 | R-3 | average | STD | R (Average) | 0 | 2 | 5 | 8 | 11 | 14
| 0 | 0 | 0 | 0 | 0 | 0 | Acetate | 0 | 0.18713 | 1.7101 | 1.7269 | 1.6591 | 1.803
| 2 | 0.2106 | 0.11805 | 0.23275 | 0.18713 | 0.060844 | Butyrate | 0 | 0.25092 | 1.2016 | 1.1848 | 1.1344 | 1.2352
| 5 | 1.7219 | 1.83 | 1.5784 | 1.7101 | 0.12622 | Valerate | 0 | 0 | 0.0153 | 0.01605 | 0.015533 | 0.016817
| 8 | 1.7711 | 1.9327 | 1.4768 | 1.7269 | 0.23116 | Caproate | 0.022617 | 0.022983 | 0.023617 | 0.0231 | 0.022067 | 0.022983
| 11 | 1.774 | 1.8787 | 1.3245 | 1.6591 | 0.29445
| 14 | 1.7743 | 1.9503 | 1.6842 | 1.803 | 0.13536 | R (STD) | 0 | 2 | 5 | 8 | 11 | 14
| C4 | [5 empty] | Acetate | 0 | 0.060844 | 0.12622 | 0.23116 | 0.29445 | 0.13536
| 0 | 0 | 0 | 0 | 0 | 0 | Butyrate | 0 | 0.1273 | 0.056197 | 0.094437 | 0.14196 | 0.026709
| 2 | 0.25215 | 0.123 | 0.3776 | 0.25092 | 0.1273 | Valerate | 0 | 0 | 0.00056789 | 0.0016485 | 0.002635 | 0.00032532
| 5 | 1.2308 | 1.1368 | 1.2372 | 1.2016 | 0.056197 | Caproate | 0.0025516 | 0.0029353 | 0.00043108 | 0.0022962 | 0.0037608 | 0.00041633
| 8 | 1.2686 | 1.2032 | 1.0825 | 1.1848 | 0.094437
| 11 | 1.2598 | 1.1632 | 0.9803 | 1.1344 | 0.14196
| 14 | 1.2639 | 1.211 | 1.2307 | 1.2352 | 0.026709
C5
| 0 | 0 | 0 | 0 | 0 | 0
| 2 | 0 | 0 | 0 | 0 | 0
| 5 | 0.01595 | 0.0149 | 0.01505 | 0.0153 | 0.00056789
| 8 | 0.0171 | 0.0169 | 0.01415 | 0.01605 | 0.0016485
| 11 | 0.0177 | 0.0163 | 0.0126 | 0.015533 | 0.002635
| 14 | 0.0165 | 0.01715 | 0.0168 | 0.016817 | 0.00032532
C6
| 0 | 0.0219 | 0.0205 | 0.02545 | 0.022617 | 0.0025516
| 2 | 0.0227 | 0.0202 | 0.02605 | 0.022983 | 0.0029353
| 5 | 0.024 | 0.02315 | 0.0237 | 0.023617 | 0.00043108
| 8 | 0.02435 | 0.0245 | 0.02045 | 0.0231 | 0.0022962
| 11 | 0.0249 | 0.0235 | 0.0178 | 0.022067 | 0.0037608
| 14 | 0.02345 | 0.02285 | 0.02265 | 0.022983 | 0.00041633

## convert VFAs to SCOD
Fermentation group | [6 empty] | Control group
average | 0 | 2 | 5 | 8 | 11 | 14 | average | 0 | 2 | 5 | 8 | 11 | 14
Acetate | 0 | 0.19961 | 1.8241 | 1.842 | 1.7697 | 1.9232 | total SCOD | 4 | 4 | 4 | 4 | 4 | 4
Butyrate | 0 | 0.45621 | 2.1848 | 2.1542 | 2.0626 | 2.2458 | pH | 7.0333 | 6.6867 | 6.68 | 6.6733 | 6.68 | 6.64
Valerate | 0 | 0 | 0.0312 | 0.032729 | 0.031676 | 0.034293 | Acetate | 0 | 0 | 0 | 0 | 0 | 0
Caproate | 0.049913 | 0.050722 | 0.05212 | 0.050979 | 0.048699 | 0.050722 | Butyrate | 0 | 0 | 0 | 0 | 0 | 0
total SCOD | 4 | 4 | 4 | 4 | 4 | 4 | Valerate | 0 | 0 | 0 | 0 | 0 | 0
pH | 7.0267 | 6.69 | 6.1233 | 6.1167 | 6.1267 | 6.1033 | Caproate | 0 | 0 | 0 | 0 | 0 | 0
STD | 0 | 2 | 5 | 8 | 11 | 14 | STD | 0 | 2 | 5 | 8 | 11 | 14
Acetate | 0 | 0.064901 | 0.13463 | 0.24657 | 0.31408 | 0.14439 | total SCOD | 0 | 0 | 0 | 0 | 0 | 0
Butyrate | 0 | 0.23146 | 0.10218 | 0.1717 | 0.25811 | 0.048561 | pH | 0.025166 | 0.025166 | 0.026458 | 0.023094 | 0.026458 | 0.017321
Valerate | 0 | 0 | 0.0011581 | 0.0033616 | 0.0053734 | 0.0006634 | Acetate | 0 | 0 | 0 | 0 | 0 | 0
Caproate | 0.0056312 | 0.0064778 | 0.00095136 | 0.0050675 | 0.0082996 | 0.0009188 | Butyrate | 0 | 0 | 0 | 0 | 0 | 0
total SCOD | 0 | 0 | 0 | 0 | 0 | 0 | Valerate | 0 | 0 | 0 | 0 | 0 | 0
pH | 0.020817 | 0.026458 | 0.12097 | 0.090185 | 0.10263 | 0.090738 | Caproate | 0 | 0 | 0 | 0 | 0 | 0

## Chemical pretreatment
Acid-1 | Acid-2 | Acid-3 | Base-1 | Base-2 | Base-3 | Control-1 | Control-2 | Control-3
440 | 576 | 452 | 16440 | 16260 | 16220 | 295 | 252 | 256
| acid | base | control
average | 0.48933 | 16.3067 | 0.26767
STD | 0.075295 | 0.11719 | 0.023756

## alkaline pretreatment
pH during alkaline pretreatment
|  |  |  | average | STD
0 h | 13.01 | 13.04 |  | 13.025 | 0.015
12 h | 6.71 | 7.06 | 6.92 | 6.8967 | 0.17616
SCOD |  | Theoretical COD of PHBV
0 h |  | 167933 |  | average | STD
12 h | 16440 | 16260 | 16220 | 16306.6667 | 117.1893
pH and SCOD during chemical pretreatment
| 0 h | 12 h |  |  | 0 h | 12 h
pH | 13.025 | 6.8967 |  | pH | 0.015 | 0.17616
SCOD | 167.933 | 16.3067 |  | SCOD | 0 | 0.11719

## sampling SCOD
mg COD/L
thermal alkaline pretreatment | [5 empty] | R group | C group
16776 |  | average |  |  |  | 20× | 10×
17300 |  | 17038
microbial fermentation
R1-0 | R2-0 | R3-0 | R1-2 | R2-2 | R3-2 | R1-5 | R2-5 | R3-5 | R1-8 | R2-8 | R3-8 | R1-11 | R2-11 | R3-11 | R1-14 | R2-14 | R3-14
351 | 341 | 411 | 375 | 359 | 406 | 409 | 408 | 407 | 420 | 426 | 365 | 424 | 413 | 341 | 419 | 416 | 414
Control group
C1-0 | C2-0 | C3-0 | C1-2 | C2-2 | C3-2 | C1-5 | C2-5 | C3-5 | C1-8 |  | C3-8 | C1-11 | C2-11 | C3-11 | C1-14 | C2-14 | C3-14
715 | 791 | 794 | 815 | 692 | 729 | 835 | 812 | 630 | 833 |  | 669 | 756 | 778 | 834 | 827 | 831 | 825
R1-0 | R2-0 | R3-0 | R1-2 | R2-2 | R3-2 | R1-5 | R2-5 | R3-5 | R1-8 | R2-8 | R3-8 | R1-11 | R2-11 | R3-11 | R1-14 | R2-14 | R3-14
7020 | 6820 | 8220 | 7500 | 7180 | 8120 | 8180 | 8160 | 8140 | 8400 | 8520 | 7300 | 8480 | 8260 | 6820 | 8380 | 8320 | 8280
C1-0 | C2-0 | C3-0 | C1-2 | C2-2 | C3-2 | C1-5 | C2-5 | C3-5 | C1-8 |  | C3-8 | C1-11 | C2-11 | C3-11 | C1-14 | C2-14 | C3-14
7150 | 7910 | 7940 | 8150 | 6920 | 7290 | 8350 | 8120 | 6300 | 8330 |  | 6690 | 7560 | 7780 | 8340 | 8270 | 8310 | 8250
R1-0 | R2-0 | R3-0 | R1-2 | R2-2 | R3-2 | R1-5 | R2-5 | R3-5 | R1-8 | R2-8 | R3-8 | R1-11 | R2-11 | R3-11 | R1-14 | R2-14 | R3-14
7020 | 6820 | 8220 | 7500 | 7180 | 8120 | 8180 | 8160 | 8140 | 8400 | 8520 | 7300 | 8480 | 8260 | 6820 | 8380 | 8320 | 8280
C1-0 | C2-0 | C3-0 | C1-2 | C2-2 | C3-2 | C1-5 | C2-5 | C3-5 | C1-8 |  | C3-8 | C1-11 | C2-11 | C3-11 | C1-14 | C2-14 | C3-14
7150 | 7910 | 7940 | 8150 | 6920 | 7290 | 8350 | 8120 | 6300 | 8330 |  | 6690 | 7560 | 7780 | 8340 | 8270 | 8310 | 8250
|  | R1 | R2 | R3 | ave | std |  |  | C1 | C2 | C3 | ave | std
| 0 | 7020 | 6820 | 8220 | 7353.3333 | 757.1878 |  | 0 | 7150 | 7910 | 7940 | 7666.6667 | 447.6978
| 2 | 7500 | 7180 | 8120 | 7600 | 477.9121 |  | 2 | 8150 | 6920 | 7290 | 7453.3333 | 631.0573
| 5 | 8180 | 8160 | 8140 | 8160 | 20 |  | 5 | 8350 | 8120 | 6300 | 7590 | 1123.0761
| 8 | 8400 | 8520 | 7300 | 8073.3333 | 672.4086 |  | 8 | 8330 |  | 6690 | 7510 | 1159.6551
| 11 | 8480 | 8260 | 6820 | 7853.3333 | 901.6282 |  | 11 | 7560 | 7780 | 8340 | 7893.3333 | 402.1608
| 14 | 8380 | 8320 | 8280 | 8326.6667 | 50.3322 |  | 14 | 8270 | 8310 | 8250 | 8276.6667 | 30.5505

## Gas pressure
Real-time atm |  | 1.004 |  |  | 1.013 |  |  | 1.009 |  |  | 1.009 |  |  | 1.007 |  |  | 1.008
Fermentation group | R1-0 | R2-0 | R3-0 | R1-2 | R2-2 | R3-2 | R1-5 | R2-5 | R3-5 | R1-8 | R2-8 | R3-8 | R1-11 | R2-11 | R3-11 | R1-14 | R2-14 | R3-14
Inner atm | 1.195 | 1.256 | 1.222 | 1.179 | 1.229 | 1.204 | 1.2 | 1.254 | 1.238 | 1.194 | 1.242 | 1.226 | 1.159 | 1.207 | 1.181 | 1.067 | 1.179 | 1.167
Control group | C1-0 | C2-0 | C3-0 | C1-2 | C2-2 | C3-2 | C1-5 | C2-5 | C3-5 | C1-8 | C2-8 | C3-8 | C1-11 | C2-11 | C3-11 | C1-14 | C2-14 | C3-14
Inner atm | 1.192 | 1.254 | 1.266 | 1.164 | 1.22 | 1.228 | 1.134 | 1.198 | 1.2 | 1.126 | 1.185 | 1.191 | 1.024 | 1.166 | 1.167 | 1.014 | 1.148 | 1.153
| Time (d) | R1 | R2 | R3 | Average | STD |  | Time (d) | C1 | C2 | C3 | Average | STD
| 0 | 1.195 | 1.256 | 1.222 | 1.2243 | 0.030567 |  | 0 | 1.192 | 1.254 | 1.266 | 1.2373 | 0.039716
| 2 | 1.179 | 1.229 | 1.204 | 1.204 | 0.025 |  | 2 | 1.164 | 1.22 | 1.228 | 1.204 | 0.034871
| 5 | 1.2 | 1.254 | 1.238 | 1.2307 | 0.027737 |  | 5 | 1.134 | 1.198 | 1.2 | 1.1773 | 0.037541
| 8 | 1.194 | 1.242 | 1.226 | 1.2207 | 0.02444 |  | 8 | 1.126 | 1.185 | 1.191 | 1.1673 | 0.035921
| 11 | 1.159 | 1.207 | 1.181 | 1.1823 | 0.024028 |  | 11 | 1.024 | 1.166 | 1.167 | 1.119 | 0.082274
| 14 | 1.067 | 1.179 | 1.167 | 1.1377 | 0.061493 |  | 14 | 1.014 | 1.148 | 1.153 | 1.105 | 0.078848
| average | [7 empty] | STD
| Time (d) | 0 | 2 | 5 | 8 | 11 | 14 |  | Time (d) | 0 | 2 | 5 | 8 | 11 | 14
| Fermentation group | 1.2243 | 1.204 | 1.2307 | 1.2207 | 1.1823 | 1.1377 |  | Fermentation group | 0.030567 | 0.025 | 0.027737 | 0.02444 | 0.024028 | 0.061493
| Control group | 1.2373 | 1.204 | 1.1773 | 1.1673 | 1.119 | 1.105 |  | Control group | 0.039716 | 0.034871 | 0.037541 | 0.035921 | 0.082274 | 0.078848

## Gas composition
%
GC-05 | O2 | N2 | CO2 |  |  | GC-06 | H2 | N2
R1 | 0.22 | 84.7 | 13.69 |  |  | R1 | 0.0102 | 85.4658
R2 | 0.21 | 86.27 | 12.73 |  |  | R2 | 0.5881 | 86.2981
R3 | 0.23 | 85.73 | 13.03 |  |  | R3 | n.a. | 86.7445
C1 | 0.17 | 96.85 | 10.11 |  |  | C1 | n.a. | 89.7734
C2 | 0.17 | 90.42 | 8.96 |  |  | C2 | n.a. | 89.2157
C3 | 0.21 | 90.53 | 8.66 |  |  | C3 | n.a. | 87.3312
|  | % | O2 | N2 | CO2 | H2 |  | R-fermentation group
|  | R1 | 0.22 | 84.7 | 13.69 | 0.0102 |  | C-control group
|  | R2 | 0.21 | 86.27 | 12.73 | 0.5881
|  | R3 | 0.23 | 85.73 | 13.03 | n.a.
|  | C1 | 0.17 | 96.85 | 10.11 | n.a.
|  | C2 | 0.17 | 90.42 | 8.96 | n.a.
|  | C3 | 0.21 | 90.53 | 8.66 | n.a.

## Temperature
Hydrolysis
| Time (h) | 0 | 1 | 5 | 12
| temperature | 0 | 120 | 120 | 23
Fermentation | Time (d) | 0 | 2 | 5 | 8 | 11 | 14
| temperature | 35 | 35 | 35 | 35 | 35 | 35
SI-3

## Raw data of VFAs
[9 empty] | 5× |  |  |  | 5× |  |  |  | 1/1000
Fermentation group | mg/L |  |  |  | Control group | mg/L |  |  | Fermentation group | mg/L |  |  | Control group | mg/L |  |  | Fermentation group | g/L |  |  | Control group | g/L
Acetate | R-1 | R-2 | R-3 |  | Acetate | C-1 | C-2 | C-3 | Acetate | R-1 | R-2 | R-3 | Acetate | C-1 | C-2 | C-3 | Acetate | R-1 | R-2 | R-3 | Acetate | C-1 | C-2 | C-3
0 | 3.7173 | 4.1924 | 3.7237 |  | 0 | 2.5578 | 3.372 | 5.3691 | 0 | 18.5865 | 20.962 | 18.6185 | 0 | 12.789 | 16.86 | 26.8455 | 0 | 0.018587 | 0.020962 | 0.018618 | 0 | 0.012789 | 0.01686 | 0.026846
2 | 42.1172 | 23.6058 | 46.5489 |  | 2 | 4.5793 | 3.5333 | 3.6311 | 2 | 210.586 | 118.029 | 232.7445 | 2 | 22.8965 | 17.6665 | 18.1555 | 2 | 0.21059 | 0.11803 | 0.23274 | 2 | 0.022897 | 0.017666 | 0.018156
5 | 344.392 | 365.9985 | 315.6825 |  | 5 | 4.7709 | 3.4978 | 3.3523 | 5 | 1721.96 | 1829.9925 | 1578.4125 | 5 | 23.8545 | 17.489 | 16.7615 | 5 | 1.722 | 1.83 | 1.5784 | 5 | 0.023855 | 0.017489 | 0.016762
8 | 354.2117 | 386.5543 | 295.357 |  | 8 | 4.4625 | 3.5133 | 3.6682 | 8 | 1771.0585 | 1932.7715 | 1476.785 | 8 | 22.3125 | 17.5665 | 18.341 | 8 | 1.7711 | 1.9328 | 1.4768 | 8 | 0.022312 | 0.017567 | 0.018341
11 | 354.7993 | 375.7486 | 264.904 |  | 11 | 3.9313 | 3.9587 | 3.1593 | 11 | 1773.9965 | 1878.743 | 1324.52 | 11 | 19.6565 | 19.7935 | 15.7965 | 11 | 1.774 | 1.8787 | 1.3245 | 11 | 0.019656 | 0.019793 | 0.015797
14 | 354.8679 | 390.0675 | 336.8416 |  | 14 | 4.0428 | 3.9151 | 3.5437 | 14 | 1774.3395 | 1950.3375 | 1684.208 | 14 | 20.214 | 19.5755 | 17.7185 | 14 | 1.7743 | 1.9503 | 1.6842 | 14 | 0.020214 | 0.019575 | 0.017718
Butyrate | R-1 | R-2 | R-3 |  | Butyrate | C-1 | C-2 | C-3 | Butyrate | R-1 | R-2 | R-3 | Butyrate | C-1 | C-2 | C-3 | Butyrate | R-1 | R-2 | R-3 | Butyrate | C-1 | C-2 | C-3
0 | 0 | 0 | 0 |  | 0 | 0 | 0 | 0 | 0 | 0 | 0 | 0 | 0 | 0 | 0 | 0 | 0 | 0 | 0 | 0 | 0 | 0 | 0 | 0
2 | 50.4267 | 24.6041 | 75.5208 |  | 2 | 0.754 | 0 | 0 | 2 | 252.1335 | 123.0205 | 377.604 | 2 | 3.77 | 0 | 0 | 2 | 0.25213 | 0.12302 | 0.3776 | 2 | 0.00377 | 0 | 0
5 | 246.1645 | 227.3661 | 247.4508 |  | 5 | 0.6802 | 0 | 0 | 5 | 1230.8225 | 1136.8305 | 1237.254 | 5 | 3.401 | 0 | 0 | 5 | 1.2308 | 1.1368 | 1.2373 | 5 | 0.003401 | 0 | 0
8 | 253.7336 | 240.647 | 216.5033 |  | 8 | 0.6572 | 0 | 0 | 8 | 1268.668 | 1203.235 | 1082.5165 | 8 | 3.286 | 0 | 0 | 8 | 1.2687 | 1.2032 | 1.0825 | 8 | 0.003286 | 0 | 0
11 | 251.9578 | 232.6538 | 196.063 |  | 11 | 0.7384 | 0 | 0 | 11 | 1259.789 | 1163.269 | 980.315 | 11 | 3.692 | 0 | 0 | 11 | 1.2598 | 1.1633 | 0.98031 | 11 | 0.003692 | 0 | 0
14 | 252.7726 | 242.1978 | 246.1386 |  | 14 | 0.9018 | 0 | 0 | 14 | 1263.863 | 1210.989 | 1230.693 | 14 | 4.509 | 0 | 0 | 14 | 1.2639 | 1.211 | 1.2307 | 14 | 0.004509 | 0 | 0
Valerate | R-1 | R-2 | R-3 |  | Valerate | C-1 | C-2 | C-3 | Valerate | R-1 | R-2 | R-3 | Valerate | C-1 | C-2 | C-3 | Valerate | R-1 | R-2 | R-3 | Valerate | C-1 | C-2 | C-3
0 | 0 | 0 | 0 |  | 0 | 0 | 0 | 0 | 0 | 0 | 0 | 0 | 0 | 0 | 0 | 0 | 0 | 0 | 0 | 0 | 0 | 0 | 0 | 0
2 | 0 | 0 | 0 |  | 2 | 0 | 0 | 0 | 2 | 0 | 0 | 0 | 2 | 0 | 0 | 0 | 2 | 0 | 0 | 0 | 2 | 0 | 0 | 0
5 | 3.1886 | 2.9752 | 3.0148 |  | 5 | 0 | 0 | 0 | 5 | 15.943 | 14.876 | 15.074 | 5 | 0 | 0 | 0 | 5 | 0.015943 | 0.014876 | 0.015074 | 5 | 0 | 0 | 0
8 | 3.4237 | 3.3784 | 2.8322 |  | 8 | 0 | 0 | 0 | 8 | 17.1185 | 16.892 | 14.161 | 8 | 0 | 0 | 0 | 8 | 0.017119 | 0.016892 | 0.014161 | 8 | 0 | 0 | 0
11 | 3.5353 | 3.2635 | 2.521 |  | 11 | 0 | 0 | 0 | 11 | 17.6765 | 16.3175 | 12.605 | 11 | 0 | 0 | 0 | 11 | 0.017677 | 0.016317 | 0.012605 | 11 | 0 | 0 | 0
14 | 3.3 | 3.4341 | 3.3594 |  | 14 | 0 | 0 | 0 | 14 | 16.5 | 17.1705 | 16.797 | 14 | 0 | 0 | 0 | 14 | 0.0165 | 0.017171 | 0.016797 | 14 | 0 | 0 | 0
Caproate | R-1 | R-2 | R-3 |  | Caproate | C-1 | C-2 | C-3 | Caproate | R-1 | R-2 | R-3 | Caproate | C-1 | C-2 | C-3 | Caproate | R-1 | R-2 | R-3 | Caproate | C-1 | C-2 | C-3
0 | 4.3835 | 4.0998 | 5.0909 |  | 0 | 0 | 0 | 0 | 0 | 21.9175 | 20.499 | 25.4545 | 0 | 0 | 0 | 0 | 0 | 0.021917 | 0.020499 | 0.025455 | 0 | 0 | 0 | 0
2 | 4.5369 | 4.0383 | 5.2118 |  | 2 | 0 | 0 | 0 | 2 | 22.6845 | 20.1915 | 26.059 | 2 | 0 | 0 | 0 | 2 | 0.022684 | 0.020191 | 0.026059 | 2 | 0 | 0 | 0
5 | 4.801 | 4.6336 | 4.7441 |  | 5 | 0 | 0 | 0 | 5 | 24.005 | 23.168 | 23.7205 | 5 | 0 | 0 | 0 | 5 | 0.024005 | 0.023168 | 0.023721 | 5 | 0 | 0 | 0
8 | 4.8654 | 4.9049 | 4.0907 |  | 8 | 0 | 0 | 0 | 8 | 24.327 | 24.5245 | 20.4535 | 8 | 0 | 0 | 0 | 8 | 0.024327 | 0.024524 | 0.020453 | 8 | 0 | 0 | 0
11 | 4.9801 | 4.7032 | 3.5583 |  | 11 | 0 | 0 | 0 | 11 | 24.9005 | 23.516 | 17.7915 | 11 | 0 | 0 | 0 | 11 | 0.024901 | 0.023516 | 0.017791 | 11 | 0 | 0 | 0
14 | 4.6863 | 4.5687 | 4.5261 |  | 14 | 0 | 0 | 0 | 14 | 23.4315 | 22.8435 | 22.6305 | 14 | 0 | 0 | 0 | 14 | 0.023432 | 0.022843 | 0.02263 | 14 | 0 | 0 | 0
average
Fermentation group |  | g/L
| 0 | 2 | 5 | 8 | 11 | 14
Acetate | 0.019389 | 0.18712 | 1.7101 | 1.7269 | 1.6591 | 1.803
Butyrate | 0 | 0.25092 | 1.2016 | 1.1848 | 1.1345 | 1.2352
Valerate | 0 | 0 | 0.015298 | 0.016057 | 0.015533 | 0.016823
Caproate | 0.022624 | 0.022978 | 0.023631 | 0.023102 | 0.022069 | 0.022968
Control group |  | g/L
Acetate | 0.018832 | 0.019573 | 0.019368 | 0.019407 | 0.018416 | 0.019169
Butyrate | 0 | 0.0012567 | 0.0011337 | 0.0010953 | 0.0012307 | 0.001503
Valerate | 0 | 0 | 0 | 0 | 0 | 0
Caproate | 0 | 0 | 0 | 0 | 0 | 0

## Raw data of crotonate and 3-HB
date: 20220526
| Fermentation group | Retention time (min) | Area (pA*min) |  | Control group | Retention time (min) | Area (pA*min)
0 | R1 | 9.749 | 0.334 | 0 | C1 | 9.747 | 0.79
| R2 | 9.747 | 0.411 |  | C2 | 9.746 | 1.03
| R3 | 9.749 | 0.5 |  | C3 | 9.748 | 1.058
2 | R1 | 9.75 | 0.311 | 2 | C1 | 9.746 | 1.058
| R2 | 9.747 | 0.389 |  | C2 | 9.748 | 0.899
| R3 | 9.751 | 0.294 |  | C3 | 9.747 | 0.905
5 | R1 | 9.746 | 0.114 | 5 | C1 | 9.747 | 1.07
| R2 | n.a. | n.a. |  | C2 | 9.746 | 1.048
| R3 | n.a. | n.a. |  | C3 | 9.748 | 0.813
8 | R1 | n.a. | n.a. | 8 | C1 | 9.749 | 0.839
| R2 | n.a. | n.a.
| R3 | n.a. | n.a. |  | C3 | 9.748 | 0.831
11 | R1 | n.a. | n.a. | 11 | C1 | 9.749 | 0.895
| R2 | n.a. | n.a. |  | C2 | 9.748 | 0.976
| R3 | n.a. | n.a. |  | C3 | 9.746 | 1.063
14 | R1 | n.a. | n.a. | 14 | C1 | 9.748 | 1.067
| R2 | n.a. | n.a. |  | C2 | 9.748 | 1.09
| R3 | n.a. | n.a. |  | C3 | 9.746 | 1.092
date: 20221021
|  | Retention time (min) | Area (pA*min)
500 mg/L | 3-HB-1 | 9.736 | 1.079
| 3-HB-2 | 9.734 | 1.217
10 mg/L | crotonate-1 | 9.732 | 0.054
| crotonate-2 | 9.732 | 0.053