## pin(ql)
omegap [rpm] | ql [m3/h] | Pin [barg]
2430 | 8.3702 | 0.9027 | Dataset: liquid flow rate created by the pump as function of the pressure downstream of the equipment
2430 | 8.4341 | 0.9106 | Method: measure the pressure downstream of the pump and flow rate created by the equipment for fixed pump speed setpoints (2430rpm and 2700rpm).
2430 | 8.2223 | 0.9315
2430 | 8.3958 | 0.9056
2430 | 8.4307 | 0.9119
2430 | 8.1757 | 0.9344
2430 | 8.3289 | 0.91
2430 | 8.4107 | 0.9137
2430 | 8.1674 | 0.9367
2430 | 8.3102 | 0.9148
2430 | 8.3881 | 0.9169
2430 | 8.113 | 0.9389
2430 | 8.2845 | 0.9149
2430 | 8.3562 | 0.9171
2430 | 8.0901 | 0.9424
2430 | 8.2637 | 0.9175
2430 | 8.3372 | 0.9199
2430 | 8.0418 | 0.9458
2430 | 8.2478 | 0.9186
2430 | 8.3252 | 0.9233
2430 | 8.0776 | 0.9439
2430 | 8.1619 | 0.9256
2430 | 8.2969 | 0.9234
2430 | 8.058 | 0.9445
2430 | 8.1376 | 0.9282
2430 | 8.3044 | 0.9246
2430 | 7.9583 | 0.9559
2430 | 8.1399 | 0.9318
2430 | 8.2867 | 0.9264
2430 | 7.9146 | 0.9602
2430 | 8.1002 | 0.9392
2430 | 8.2758 | 0.9293
2430 | 7.8557 | 0.9658
2430 | 8.0286 | 0.9429
2430 | 8.2256 | 0.9344
2430 | 7.8489 | 0.9721
2430 | 7.8187 | 0.9621
2430 | 8.1247 | 0.9468
2430 | 7.7347 | 0.9828
2430 | 7.5965 | 0.9886
2430 | 7.8358 | 0.9751
2430 | 7.4174 | 1.0151
2430 | 7.2781 | 1.0203
2430 | 7.4781 | 1.0106
2430 | 7.1732 | 1.046
2430 | 7.0181 | 1.0591
2430 | 7.2197 | 1.047
2430 | 6.8651 | 1.0772
2430 | 6.6387 | 1.1
2430 | 6.7808 | 1.0952
2430 | 6.8506 | 1.0814
2430 | 6.2731 | 1.1483
2430 | 6.3148 | 1.1534
2430 | 6.0097 | 1.1883
2430 | 5.8327 | 1.2108
2430 | 5.8116 | 1.2186
2430 | 5.5266 | 1.2385
2430 | 5.4601 | 1.2458
2430 | 5.3681 | 1.2605
2430 | 5.1794 | 1.2734
2430 | 8.1896 | 0.9248
2430 | 8.339 | 0.9238
2430 | 8.0242 | 0.9512
2430 | 8.0792 | 0.9414
2430 | 8.2884 | 0.9255
2430 | 7.8621 | 0.9703
2430 | 7.7801 | 0.9677
2430 | 8.1801 | 0.937
2430 | 7.5992 | 0.9958
2430 | 7.4698 | 1.0001
2430 | 7.8356 | 0.9733
2430 | 7.2541 | 1.0334
2430 | 7.2025 | 1.0354
2430 | 7.4584 | 1.0203
2430 | 6.8981 | 1.0707
2430 | 6.8247 | 1.0742
2430 | 6.9644 | 1.0807
2430 | 6.5268 | 1.1154
2430 | 5.4701 | 1.2456
2430 | 6.4992 | 1.1338
2430 | 6.1576 | 1.1738
2430 | 5.319 | 1.2659
2700 | 9.3947 | 1.1078
2700 | 9.1861 | 1.1334
2700 | 8.7359 | 1.1746
2700 | 9.3363 | 1.1125
2700 | 9.1575 | 1.1365
2700 | 8.6569 | 1.1791
2700 | 9.2858 | 1.118
2700 | 9.1152 | 1.1417
2700 | 8.6487 | 1.1865
2700 | 9.2809 | 1.12
2700 | 9.0913 | 1.141
2700 | 8.5982 | 1.1915
2700 | 9.1297 | 1.1404
2700 | 9.059 | 1.148
2700 | 8.5557 | 1.1995
2700 | 9.1214 | 1.1437
2700 | 9.0374 | 1.1492
2700 | 8.4911 | 1.203
2700 | 8.903 | 1.1652
2700 | 9.0286 | 1.1526
2700 | 8.3875 | 1.2084
2700 | 8.8181 | 1.178
2700 | 9.0024 | 1.1548
2700 | 8.3725 | 1.2147
2700 | 8.727 | 1.1774
2700 | 8.9795 | 1.1573
2700 | 8.3485 | 1.2188
2700 | 8.7164 | 1.1914
2700 | 8.9731 | 1.1585
2700 | 8.3204 | 1.2205
2700 | 8.6087 | 1.1961
2700 | 8.943 | 1.1621
2700 | 8.3719 | 1.2221
2700 | 8.5228 | 1.208
2700 | 8.899 | 1.1705
2700 | 8.0494 | 1.2583
2700 | 8.4 | 1.2192
2700 | 8.8083 | 1.1763
2700 | 7.9761 | 1.2727
2700 | 8.1527 | 1.2375
2700 | 8.5814 | 1.2069
2700 | 7.8087 | 1.2954
2700 | 7.6184 | 1.3034
2700 | 8.1157 | 1.2661
2700 | 7.3856 | 1.3391
2700 | 7.5779 | 1.3086
2700 | 7.5663 | 1.3357
2700 | 6.9345 | 1.388
2700 | 6.8606 | 1.3971
2700 | 7.0557 | 1.3987
2700 | 6.699 | 1.4309
2700 | 6.5661 | 1.4463
2700 | 6.4947 | 1.4729
2700 | 6.3647 | 1.4827
2700 | 6.0071 | 1.5032
2700 | 5.886 | 1.5415
2700 | 5.472 | 1.5761
2700 | 7.0924 | 1.3757
2700 | 6.8261 | 1.4062
2700 | 6.7213 | 1.419
2700 | 6.7982 | 1.4356
2700 | 6.502 | 1.4551
2700 | 6.3021 | 1.4727
2700 | 6.2392 | 1.5024
2700 | 6.0573 | 1.5146
2700 | 5.7723 | 1.5411
2700 | 5.5927 | 1.5784
2700 | 8.898 | 1.1642
2700 | 9.0815 | 1.1444
2700 | 8.5746 | 1.191
2700 | 8.5899 | 1.1962
2700 | 9.0511 | 1.1497
2700 | 8.4387 | 1.2009
2700 | 8.2077 | 1.24
2700 | 8.9882 | 1.1545
2700 | 8.1898 | 1.2392
2700 | 7.8581 | 1.2778
2700 | 8.6447 | 1.2037
2700 | 7.7093 | 1.3052
2700 | 7.0887 | 1.37
2700 | 7.9562 | 1.2876
2700 | 7.275 | 1.3494
2700 | 7.0133 | 1.3752
2700 | 7.407 | 1.3567
2700 | 6.88 | 1.3977
2700 | 6.5094 | 1.4365
2700 | 7.0201 | 1.4125
2700 | 4.9193 | 1.6432
2700 | 7.6335 | 1.326
2700 | 7.2135 | 1.3836