## 1 Vpp Current probe
f (Hz) | Z (Ohm) | Ph (deg) | Ratio (V/A) |  | Vpp | Ipp |  |  |  | Time - Voltage | Amplitude - Voltage | Time - Current | Amplitude - Current | Time - Voltage | Phase - Voltage | Time - Current | Phase - Current
10 | 15.7623 | -0.42 | 1 | A/V | 13.8785 | 0.88049 | 10 | 0.005 | 0 | 0 | 4.9566 | 0 | 314.46 | 0 | 1.21 | 0 | 1.63
12.5 | 15.7642 | -0.95 |  |  | 13.8908 | 0.88116 | 12.5 | 0.005 | 0 | 1 | 4.961 | 1 | 314.7 | 1 | 0.55 | 1 | 1.5
15 | 15.9437 | -0.72 | Vpp initial |  | 13.9026 | 0.87198 | 15 | 0.005 | 0 | 2 | 4.9652 | 2 | 311.42 | 2 | 0.38 | 2 | 1.1
17.5 | 15.7362 | -1.09 | 11.4944 | mV | 13.8846 | 0.88234 | 17.5 | 0.005 | 0 | 3 | 4.9588 | 3 | 315.12 | 3 | 0.19 | 3 | 1.28
20 | 15.838 | -0.94 |  |  | 13.8964 | 0.87741 | 20 | 0.005 | 0 | 4 | 4.963 | 4 | 313.36 | 4 | 0.03 | 4 | 0.97
22.5 | 15.7866 | -1.03 | Offset |  | 13.8858 | 0.87959 | 22.5 | 0.005 | 0 | 5 | 4.9592 | 5 | 314.14 | 5 | -0.08 | 5 | 0.95
25 | 15.8318 | -1.14 | 0 |  | 13.8874 | 0.87718 | 25 | 0.005 | 0 | 6 | 4.9598 | 6 | 313.28 | 6 | -0.14 | 6 | 1
27.5 | 15.7588 | -1.13 |  |  | 13.8914 | 0.8815 | 27.5 | 0.005 | 0 | 7 | 4.9612 | 7 | 314.82 | 7 | -0.2 | 7 | 0.93
30 | 15.7567 | -1.31 |  |  | 13.8947 | 0.88183 | 30 | 0.005 | 0 | 8 | 4.9624 | 8 | 314.94 | 8 | -0.22 | 8 | 1.09
35 | 15.7819 | -2.03 |  |  | 13.8914 | 0.88021 | 35 | 0.005 | 0 | 9 | 4.9612 | 9 | 314.36 | 9 | -0.38 | 9 | 1.65
40 | 15.8918 | -1.64 |  |  | 13.9054 | 0.875 | 40 | 0.005 | 0 | 10 | 4.9662 | 10 | 312.5 | 10 | -0.41 | 10 | 1.23
45 | 15.745 | -2.08 |  |  | 13.8942 | 0.88245 | 45 | 0.005 | 0 | 11 | 4.9622 | 11 | 315.16 | 11 | -0.52 | 11 | 1.56
51 | 15.7634 | -2.64 |  |  | 13.8936 | 0.88138 | 51 | 0.005 | 0 | 12 | 4.962 | 12 | 314.78 | 12 | -0.64 | 12 | 2
55 | 15.7814 | -2.35 |  |  | 13.8936 | 0.88038 | 55 | 0.005 | 0 | 13 | 4.962 | 13 | 314.42 | 13 | -0.62 | 13 | 1.73
60 | 15.7854 | -2.64 |  |  | 13.8953 | 0.88026 | 60 | 0.005 | 0 | 14 | 4.9626 | 14 | 314.38 | 14 | -0.6 | 14 | 2.04
65 | 15.8609 | -2.44 |  |  | 13.897 | 0.87618 | 65 | 0.005 | 0 | 15 | 4.9632 | 15 | 312.92 | 15 | -0.71 | 15 | 1.73
70 | 15.823 | -2.75 |  |  | 13.8947 | 0.87814 | 70 | 0.005 | 0 | 16 | 4.9624 | 16 | 313.62 | 16 | -0.8 | 16 | 1.95
75 | 15.8801 | -3.34 |  |  | 13.8942 | 0.87494 | 75 | 0.005 | 0 | 17 | 4.9622 | 17 | 312.48 | 17 | -0.78 | 17 | 2.56
80 | 15.7581 | -3.4 |  |  | 13.8863 | 0.88122 | 80 | 0.005 | 0 | 18 | 4.9594 | 18 | 314.72 | 18 | -0.87 | 18 | 2.53
85 | 15.7083 | -3.65 |  |  | 13.8846 | 0.8839 | 85 | 0.005 | 0 | 19 | 4.9588 | 19 | 315.68 | 19 | -0.83 | 19 | 2.82
90 | 15.7518 | -3.65 |  |  | 13.8914 | 0.88189 | 90 | 0.005 | 0 | 20 | 4.9612 | 20 | 314.96 | 20 | -0.92 | 20 | 2.73
95 | 15.8315 | -3.96 |  |  | 13.8986 | 0.87791 | 95 | 0.005 | 0 | 21 | 4.9638 | 21 | 313.54 | 21 | -0.88 | 21 | 3.08
101 | 15.6267 | -5.98 |  |  | 13.8947 | 0.88917 | 101 | 0.005 | 0 | 22 | 4.9624 | 22 | 317.56 | 22 | -0.96 | 22 | 5.02
110 | 15.7631 | -4.57 |  |  | 13.8986 | 0.88172 | 110 | 0.005 | 0 | 23 | 4.9638 | 23 | 314.9 | 23 | -1.03 | 23 | 3.54
120 | 15.8291 | -4.9 |  |  | 13.8992 | 0.87808 | 120 | 0.005 | 0 | 24 | 4.964 | 24 | 313.6 | 24 | -0.92 | 24 | 3.98
125 | 15.8154 | -5.27 |  |  | 13.8925 | 0.87842 | 125 | 0.005 | 0 | 25 | 4.9616 | 25 | 313.72 | 25 | -1.03 | 25 | 4.24
151 | 15.6391 | -6.7 |  |  | 13.8891 | 0.8881 | 151 | 0.005 | 0 | 26 | 4.9604 | 26 | 317.18 | 26 | -1.17 | 26 | 5.53
175 | 15.7956 | -7.48 |  |  | 13.8919 | 0.87948 | 175 | 0.005 | 0 | 27 | 4.9614 | 27 | 314.1 | 27 | -1.22 | 27 | 6.26
201 | 15.5932 | -9.16 |  |  | 13.8886 | 0.89068 | 201 | 0.005 | 0 | 28 | 4.9602 | 28 | 318.1 | 28 | -1.35 | 28 | 7.81
225 | 15.6604 | -9.41 |  |  | 13.8897 | 0.88693 | 225 | 0.005 | 0 | 29 | 4.9606 | 29 | 316.76 | 29 | -1.4 | 29 | 8.01
251 | 15.6152 | -10.18 |  |  | 13.8863 | 0.88928 | 251 | 0.005 | 0 | 30 | 4.9594 | 30 | 317.6 | 30 | -1.5 | 30 | 8.68
275 | 15.6745 | -11.58 |  |  | 13.8846 | 0.88581 | 275 | 0.005 | 0 | 31 | 4.9588 | 31 | 316.36 | 31 | -1.55 | 31 | 10.03
301 | 15.6021 | -12.68 |  |  | 13.8869 | 0.89006 | 301 | 0.005 | 0 | 32 | 4.9596 | 32 | 317.88 | 32 | -1.71 | 32 | 10.97
325 | 15.4167 | -13.76 |  |  | 13.8807 | 0.90037 | 325 | 0.005 | 0 | 33 | 4.9574 | 33 | 321.56 | 33 | -1.73 | 33 | 12.03
351 | 15.4613 | -14.98 |  |  | 13.8802 | 0.89774 | 351 | 0.005 | 0 | 34 | 4.9572 | 34 | 320.62 | 34 | -1.84 | 34 | 13.14
375 | 15.3979 | -15.65 |  |  | 13.8818 | 0.90154 | 375 | 0.005 | 0 | 35 | 4.9578 | 35 | 321.98 | 35 | -1.85 | 35 | 13.8
401 | 15.1874 | -16.75 |  |  | 13.8852 | 0.91426 | 401 | 0.005 | 0 | 36 | 4.959 | 36 | 326.52 | 36 | -1.83 | 36 | 14.92
425 | 15.3143 | -17.87 |  |  | 13.8751 | 0.90602 | 425 | 0.005 | 0 | 37 | 4.9554 | 37 | 323.58 | 37 | -1.92 | 37 | 15.95
451 | 15.2126 | -18.72 |  |  | 13.8852 | 0.91274 | 451 | 0.005 | 0 | 38 | 4.959 | 38 | 325.98 | 38 | -2.14 | 38 | 16.58
475 | 15.0538 | -20.01 |  |  | 13.8802 | 0.92204 | 475 | 0.005 | 0 | 39 | 4.9572 | 39 | 329.3 | 39 | -2.18 | 39 | 17.83
501 | 14.9166 | -20.61 |  |  | 13.869 | 0.92977 | 501 | 0.005 | 0 | 40 | 4.9532 | 40 | 332.06 | 40 | -2.26 | 40 | 18.35
551 | 14.6013 | -22.51 |  |  | 13.8751 | 0.95026 | 551 | 0.005 | 0 | 41 | 4.9554 | 41 | 339.38 | 41 | -2.47 | 41 | 20.04
601 | 14.5768 | -24.36 |  |  | 13.8796 | 0.95217 | 601 | 0.005 | 0 | 42 | 4.957 | 42 | 340.06 | 42 | -2.64 | 42 | 21.72
651 | 14.2542 | -25.88 |  |  | 13.8718 | 0.97317 | 651 | 0.005 | 0 | 43 | 4.9542 | 43 | 347.56 | 43 | -2.81 | 43 | 23.07
701 | 14.198 | -28.35 |  |  | 13.8751 | 0.97726 | 701 | 0.005 | 0 | 44 | 4.9554 | 44 | 349.02 | 44 | -2.96 | 44 | 25.39
751 | 13.9348 | -29.45 |  |  | 13.8746 | 0.99568 | 751 | 0.005 | 0 | 45 | 4.9552 | 45 | 355.6 | 45 | -3.1 | 45 | 26.35
801 | 13.8198 | -31.55 |  |  | 13.8684 | 1.0035 | 801 | 0.005 | 0 | 46 | 4.953 | 46 | 358.4 | 46 | -3.25 | 46 | 28.3
851 | 13.62 | -33.64 |  |  | 13.8701 | 1.0184 | 851 | 0.005 | 0 | 47 | 4.9536 | 47 | 363.7 | 47 | -3.42 | 47 | 30.22
901 | 13.2527 | -34.66 |  |  | 13.8678 | 1.0464 | 901 | 0.005 | 0 | 48 | 4.9528 | 48 | 373.72 | 48 | -3.51 | 48 | 31.15
951 | 13.0241 | -35.62 |  |  | 13.8678 | 1.0648 | 951 | 0.005 | 0 | 49 | 4.9528 | 49 | 380.28 | 49 | -3.8 | 49 | 31.82
1001 | 12.7688 | -37.79 |  |  | 13.8578 | 1.0853 | 1001 | 0.005 | 0 | 50 | 4.9492 | 50 | 387.6 | 50 | -3.97 | 50 | 33.82
1101 | 12.2534 | -40.44 |  |  | 13.8617 | 1.1313 | 1101 | 0.005 | 0 | 51 | 4.9506 | 51 | 404.02 | 51 | -4.25 | 51 | 36.19
1201 | 11.7769 | -42.93 |  |  | 13.855 | 1.1764 | 1201 | 0.005 | 0 | 52 | 4.9482 | 52 | 420.16 | 52 | -4.56 | 52 | 38.37
1251 | 11.5395 | -43.78 |  |  | 13.8516 | 1.2004 | 1251 | 0.005 | 0 | 53 | 4.947 | 53 | 428.7 | 53 | -4.72 | 53 | 39.06
1301 | 11.3268 | -45.06 |  |  | 13.8544 | 1.2232 | 1301 | 0.005 | 0 | 54 | 4.948 | 54 | 436.84 | 54 | -4.87 | 54 | 40.19
1401 | 10.88 | -46.99 |  |  | 13.841 | 1.2722 | 1401 | 0.005 | 0 | 55 | 4.9432 | 55 | 454.34 | 55 | -5.2 | 55 | 41.79
1501 | 10.4684 | -49.04 |  |  | 13.8415 | 1.3222 | 1501 | 0.005 | 0 | 56 | 4.9434 | 56 | 472.22 | 56 | -5.46 | 56 | 43.58
1751 | 9.5654 | -53.53 | Temp center (deg) | Temp corner (deg) | 13.8281 | 1.4456 | 1751 | 0.005 | 0 | 57 | 4.9386 | 57 | 516.3 | 57 | -6.22 | 57 | 47.31
2001 | 8.7544 | -56.99 | 30.47 | 21.35 | 13.8225 | 1.5789 | 2001 | 0.002 | 0 | 58 | 4.9366 | 58 | 563.9 | 58 | -6.97 | 58 | 50.02
2251 | 8.0463 | -60.14 |  |  | 13.8051 | 1.7157 | 2251 | 0.002 | 0 | 59 | 4.9304 | 59 | 612.75 | 59 | -7.69 | 59 | 52.45
2501 | 7.4049 | -62.45 |  |  | 13.7911 | 1.8624 | 2501 | 0.002 | 0 | 60 | 4.9254 | 60 | 665.15 | 60 | -8.48 | 60 | 53.97
2751 | 6.8816 | -64.67 |  |  | 13.7788 | 2.0023 | 2751 | 0.002 | 0 | 61 | 4.921 | 61 | 715.1 | 61 | -9.18 | 61 | 55.49
3001 | 6.3884 | -66.43 |  |  | 13.7581 | 2.1536 | 3001 | 0.002 | 0 | 62 | 4.9136 | 62 | 769.15 | 62 | -9.96 | 62 | 56.47
3251 | 5.9152 | -68.2 |  |  | 13.7435 | 2.3234 | 3251 | 0.002 | 0 | 63 | 4.9084 | 63 | 829.8 | 63 | -10.63 | 63 | 57.57
3501 | 5.5846 | -69.31 |  |  | 13.7267 | 2.458 | 3501 | 0.002 | 0 | 64 | 4.9024 | 64 | 877.85 | 64 | -11.42 | 64 | 57.89
3751 | 5.2618 | -70.53 |  |  | 13.6987 | 2.6034 | 3751 | 0.002 | 0 | 65 | 4.8924 | 65 | 929.8 | 65 | -12.11 | 65 | 58.42
4001 | 4.9609 | -71.63 |  |  | 13.6752 | 2.7566 | 4001 | 0.002 | 0 | 66 | 4.884 | 66 | 984.5 | 66 | -12.87 | 66 | 58.76
4251 | 4.6532 | -72.9 |  |  | 13.6629 | 2.9362 | 4251 | 0.002 | 0 | 67 | 4.8796 | 67 | 1048.65 | 67 | -13.56 | 67 | 59.34
4501 | 4.4551 | -73.37 |  |  | 13.6349 | 3.0605 | 4501 | 0.002 | 0 | 68 | 4.8696 | 68 | 1093.05 | 68 | -14.34 | 68 | 59.03
4751 | 4.2444 | -74.2 |  |  | 13.6063 | 3.2057 | 4751 | 0.002 | 0 | 69 | 4.8594 | 69 | 1144.9 | 69 | -15.03 | 69 | 59.17
5001 | 4.0308 | -74.73 |  |  | 13.5755 | 3.368 | 5001 | 0.001 | 0 | 70 | 4.8484 | 70 | 1202.85 | 70 | -15.83 | 70 | 58.9
5501 | 3.6868 | -75.91 |  |  | 13.5201 | 3.6672 | 5501 | 0.001 | 0 | 71 | 4.8286 | 71 | 1.3097 | 71 | -17.27 | 71 | 58.64
6001 | 3.3956 | -76.94 |  |  | 13.4534 | 3.962 | 6001 | 0.001 | 0 | 72 | 4.8048 | 72 | 1.415 | 72 | -18.68 | 72 | 58.26
7001 | 2.9264 | -78.39 |  |  | 13.3218 | 4.5522 | 7001 | 0.001 | 0 | 73 | 4.7578 | 73 | 1.6258 | 73 | -21.48 | 73 | 56.91
8001 | 2.5731 | -79.53 |  |  | 13.179 | 5.1218 | 8001 | 0.001 | 0 | 74 | 4.7068 | 74 | 1.8292 | 74 | -24.35 | 74 | 55.18
9001 | 2.2921 | -80.48 |  |  | 13.006 | 5.6742 | 9001 | 0.001 | 0 | 75 | 4.645 | 75 | 2.0265 | 75 | -27.22 | 75 | 53.26
10001 | 2.0671 | -80.87 |  |  | 12.833 | 6.2082 | 10001 | 0.001 | 0 | 76 | 4.5832 | 76 | 2.2172 | 76 | -29.8 | 76 | 51.07
12501 | 1.6622 | -81.87 |  |  | 12.3609 | 7.4362 | 12501 | 0.001 | 0 | 77 | 4.4146 | 77 | 2.6558 | 77 | -36.2 | 77 | 45.67
15001 | 1.3869 | -82.34 |  |  | 11.8261 | 8.5271 | 15001 | 0.001 | 0 | 78 | 4.2236 | 78 | 3.0454 | 78 | -42.46 | 78 | 39.88
17501 | 1.1927 | -82.63 |  |  | 11.2941 | 9.4696 | 17501 | 0.001 | 0 | 79 | 4.0336 | 79 | 3.382 | 79 | -48.37 | 79 | 34.26
20001 | 1.0444 | -82.74 |  |  | 10.7604 | 10.3034 | 20001 | 0.001 | 0 | 80 | 3.843 | 80 | 3.6798 | 80 | -53.83 | 80 | 28.91
25001 | 0.83675 | -82.89 |  |  | 9.716 | 11.6116 | 25001 | 0.001 | 0 | 81 | 3.47 | 81 | 4.147 | 81 | -63.69 | 81 | 19.2
30001 | 0.69694 | -82.59 |  |  | 8.7741 | 12.5894 | 30001 | 0.001 | 0 | 82 | 3.1336 | 82 | 4.4962 | 82 | -72.43 | 82 | 10.16
35001 | 0.59701 | -82.37 |  |  | 7.9402 | 13.3 | 35001 | 0.001 | 0 | 83 | 2.8358 | 83 | 4.75 | 83 | -80.52 | 83 | 1.85
40001 | 0.51964 | -82.19 |  |  | 7.1865 | 13.8298 | 40001 | 0.001 | 0 | 84 | 2.5666 | 84 | 4.9392 | 84 | -88.11 | 84 | -5.92
45001 | 0.45941 | -82.06 |  |  | 6.5386 | 14.2324 | 45001 | 0.001 | 0 | 85 | 2.3352 | 85 | 5.083 | 85 | -95.18 | 85 | -13.12
50001 | 0.40908 | -86.55 |  |  | 5.9517 | 14.5488 | 50001 | 0.001 | 0 | 86 | 2.1256 | 86 | 5.196 | 86 | -101.81 | 86 | -15.26
60001 | 0.33232 | -81.34 |  |  | 4.9274 | 14.8274 | 60001 | 0.001 | 0 | 87 | 1.7598 | 87 | 5.2955 | 87 | -114.21 | 87 | -32.87
70001 | 0.27534 | -80.84 |  |  | 4.1014 | 14.896 | 70001 | 0.001 | 0 | 88 | 1.4648 | 88 | 5.32 | 88 | -125.32 | 88 | -44.48
80001 | 0.22901 | -79.92 |  |  | 3.4348 | 14.9982 | 80001 | 0.001 | 0 | 89 | 1.2267 | 89 | 5.3565 | 89 | -135.46 | 89 | -55.54
90001 | 0.19173 | -79.3 |  |  | 2.9406 | 15.337 | 90001 | 0.001 | 0 | 90 | 1.0502 | 90 | 5.4775 | 90 | -145.63 | 90 | -66.33
100001 | 0.16029 | -78.13 |  |  | 2.5908 | 16.163 | 100001 | 0.001 | 0 | 91 | 925.3 | 91 | 5.7725 | 91 | -158.6 | 91 | -80.47
110001 | 0.13414 | -77.17 |  |  | 2.0874 | 15.561 | 110001 | 0.001 | 0 | 92 | 745.5 | 92 | 5.5575 | 92 | -177.97 | 92 | -100.8
120001 | 0.11025 | -75.96 |  |  | 1.3985 | 12.6857 | 120001 | 0.001 | 0 | 93 | 499.48 | 93 | 4.5306 | 93 | 168.78 | 93 | -115.26