## 1 Vpp Current probe
f (Hz) | Z (Ohm) | Ph (deg) | Ratio (V/A) |  | Vpp | Ipp |  |  |  | Time - Voltage | Amplitude - Voltage | Time - Current | Amplitude - Current | Time - Voltage | Phase - Voltage | Time - Current | Phase - Current
5 | 101.4664 | -0.03 | 1 | A/V | 24.2172 | 0.23867 | 5 | 0.025 | 0 | 0 | 8.649 | 0 | 85.24 | 0 | 2.33 | 0 | 2.36
5.5 | 111.4996 | -5.6 |  |  | 24.4202 | 0.21902 | 5.5 | 0.025 | 0 | 1 | 8.7215 | 1 | 78.22 | 1 | 2.22 | 1 | 7.82
6 | 101.0152 | -0.36 | Vpp initial |  | 24.5182 | 0.24272 | 6 | 0.025 | 0 | 2 | 8.7565 | 2 | 86.685 | 2 | 2.2 | 2 | 2.56
6.5 | 103.946 | -4.33 | 20.057 | mV | 24.451 | 0.23523 | 6.5 | 0.025 | 0 | 3 | 8.7325 | 3 | 84.01 | 3 | 1.75 | 3 | 6.08
7 | 99.1973 | -2.55 |  |  | 24.395 | 0.24592 | 7 | 0.025 | 0 | 4 | 8.7125 | 4 | 87.83 | 4 | 1.81 | 4 | 4.36
7.5 | 96.9586 | -0.56 | Offset |  | 24.458 | 0.25225 | 7.5 | 0.025 | 0 | 5 | 8.735 | 5 | 90.09 | 5 | 1.53 | 5 | 2.09
8 | 99.9885 | -2.77 | 0 |  | 24.353 | 0.24356 | 8 | 0.025 | 0 | 6 | 8.6975 | 6 | 86.985 | 6 | 1.59 | 6 | 4.36
8.5 | 97.6753 | -0.63 |  |  | 24.5294 | 0.25113 | 8.5 | 0.025 | 0 | 7 | 8.7605 | 7 | 89.69 | 7 | 1.25 | 7 | 1.88
9 | 102.41 | -2.28 |  |  | 24.451 | 0.23876 | 9 | 0.025 | 0 | 8 | 8.7325 | 8 | 85.27 | 8 | 1.15 | 8 | 3.43
9.5 | 98.6861 | -0.62 |  |  | 24.3964 | 0.24721 | 9.5 | 0.025 | 0 | 9 | 8.713 | 9 | 88.29 | 9 | 1.02 | 9 | 1.64
10 | 100.6981 | -1.68 |  |  | 24.4342 | 0.24265 | 10 | 0.025 | 0 | 10 | 8.7265 | 10 | 86.66 | 10 | 1.13 | 10 | 2.81
12.5 | 101.564 | -3.55 |  |  | 24.4566 | 0.2408 | 12.5 | 0.025 | 0 | 11 | 8.7345 | 11 | 86 | 11 | 0.57 | 11 | 4.12
15 | 100.8836 | -3.41 |  |  | 24.4552 | 0.24241 | 15 | 0.025 | 0 | 12 | 8.734 | 12 | 86.575 | 12 | 0.4 | 12 | 3.81
17.5 | 100.5525 | -3.62 |  |  | 24.4622 | 0.24328 | 17.5 | 0.025 | 0 | 13 | 8.7365 | 13 | 86.885 | 13 | 0.2 | 13 | 3.82
20 | 100.6978 | -3.91 |  |  | 24.4468 | 0.24277 | 20 | 0.025 | 0 | 14 | 8.731 | 14 | 86.705 | 14 | 0.14 | 14 | 4.05
22.5 | 99.6747 | -4.61 |  |  | 24.4482 | 0.24528 | 22.5 | 0.025 | 0 | 15 | 8.7315 | 15 | 87.6 | 15 | -0.08 | 15 | 4.53
25 | 99.9885 | -4.99 |  |  | 24.451 | 0.24454 | 25 | 0.025 | 0 | 16 | 8.7325 | 16 | 87.335 | 16 | -0.12 | 16 | 4.87
27.5 | 100.7094 | -5.31 |  |  | 24.4468 | 0.24275 | 27.5 | 0.025 | 0 | 17 | 8.731 | 17 | 86.695 | 17 | -0.16 | 17 | 5.15
30 | 100.3102 | -5.29 |  |  | 24.4482 | 0.24373 | 30 | 0.025 | 0 | 18 | 8.7315 | 18 | 87.045 | 18 | -0.19 | 18 | 5.1
35 | 99.0473 | -7.24 |  |  | 24.4524 | 0.24688 | 35 | 0.025 | 0 | 19 | 8.733 | 19 | 88.17 | 19 | -0.35 | 19 | 6.89
40 | 99.1598 | -7.5 |  |  | 24.4538 | 0.24661 | 40 | 0.025 | 0 | 20 | 8.7335 | 20 | 88.075 | 20 | -0.49 | 20 | 7.01
45 | 101.223 | -9.22 |  |  | 24.4482 | 0.24153 | 45 | 0.025 | 0 | 21 | 8.7315 | 21 | 86.26 | 21 | -0.48 | 21 | 8.74
51 | 96.9359 | -10.45 |  |  | 24.4482 | 0.25221 | 51 | 0.025 | 0 | 22 | 8.7315 | 22 | 90.075 | 22 | -0.59 | 22 | 9.86
55 | 99.743 | -10.62 |  |  | 24.4482 | 0.24511 | 55 | 0.025 | 0 | 23 | 8.7315 | 23 | 87.54 | 23 | -0.57 | 23 | 10.05
60 | 99.109 | -11.32 |  |  | 24.4482 | 0.24668 | 60 | 0.025 | 0 | 24 | 8.7315 | 24 | 88.1 | 24 | -0.56 | 24 | 10.76
65 | 99.5838 | -13.08 |  |  | 24.451 | 0.24553 | 65 | 0.025 | 0 | 25 | 8.7325 | 25 | 87.69 | 25 | -0.64 | 25 | 12.44
70 | 98.411 | -13.85 |  |  | 24.451 | 0.24846 | 70 | 0.025 | 0 | 26 | 8.7325 | 26 | 88.735 | 26 | -0.73 | 26 | 13.12
75 | 97.0977 | -14.69 |  |  | 24.4496 | 0.2518 | 75 | 0.025 | 0 | 27 | 8.732 | 27 | 89.93 | 27 | -0.71 | 27 | 13.98
80 | 98.7838 | -15.67 |  |  | 24.4482 | 0.24749 | 80 | 0.025 | 0 | 28 | 8.7315 | 28 | 88.39 | 28 | -0.79 | 28 | 14.88
85 | 97.7277 | -16.48 |  |  | 24.4454 | 0.25014 | 85 | 0.025 | 0 | 29 | 8.7305 | 29 | 89.335 | 29 | -0.77 | 29 | 15.71
90 | 96.5289 | -17.7 |  |  | 24.4496 | 0.25329 | 90 | 0.025 | 0 | 30 | 8.732 | 30 | 90.46 | 30 | -0.85 | 30 | 16.85
95 | 96.5289 | -18.24 |  |  | 24.4496 | 0.25329 | 95 | 0.025 | 0 | 31 | 8.732 | 31 | 90.46 | 31 | -0.81 | 31 | 17.43
101 | 89.9675 | -23.56 |  |  | 24.444 | 0.2717 | 101 | 0.01 | 0 | 32 | 8.73 | 32 | 97.035 | 32 | -0.88 | 32 | 22.68
110 | 92.996 | -20.6 |  |  | 24.444 | 0.26285 | 110 | 0.01 | 0 | 33 | 8.73 | 33 | 93.875 | 33 | -0.8 | 33 | 19.8
120 | 93.8 | -23.14 |  |  | 24.4426 | 0.26058 | 120 | 0.01 | 0 | 34 | 8.7295 | 34 | 93.065 | 34 | -0.85 | 34 | 22.29
125 | 92.0061 | -23.55 |  |  | 24.444 | 0.26568 | 125 | 0.01 | 0 | 35 | 8.73 | 35 | 94.885 | 35 | -0.92 | 35 | 22.63
151 | 92.685 | -28.45 |  |  | 24.444 | 0.26373 | 151 | 0.01 | 0 | 36 | 8.73 | 36 | 94.19 | 36 | -1.06 | 36 | 27.39
175 | 86.8434 | -31.38 |  |  | 24.4426 | 0.28146 | 175 | 0.01 | 0 | 37 | 8.7295 | 37 | 100.52 | 37 | -1.08 | 37 | 30.3
201 | 80.55 | -36.86 |  |  | 24.4384 | 0.30339 | 201 | 0.01 | 0 | 38 | 8.728 | 38 | 108.355 | 38 | -1.21 | 38 | 35.65
225 | 78.7645 | -37.89 |  |  | 24.437 | 0.31025 | 225 | 0.01 | 0 | 39 | 8.7275 | 39 | 110.805 | 39 | -1.19 | 39 | 36.7
251 | 76.4217 | -42.27 |  |  | 24.4398 | 0.3198 | 251 | 0.01 | 0 | 40 | 8.7285 | 40 | 114.215 | 40 | -1.34 | 40 | 40.93
275 | 72.9374 | -43.81 |  |  | 24.4314 | 0.33496 | 275 | 0.01 | 0 | 41 | 8.7255 | 41 | 119.63 | 41 | -1.33 | 41 | 42.48
301 | 70.5849 | -46.44 |  |  | 24.43 | 0.34611 | 301 | 0.005 | 0 | 42 | 8.725 | 42 | 123.61 | 42 | -1.48 | 42 | 44.96
325 | 66.784 | -48.77 |  |  | 24.4328 | 0.36585 | 325 | 0.005 | 0 | 43 | 8.726 | 43 | 130.66 | 43 | -1.44 | 43 | 47.33
351 | 65.3109 | -49.93 |  |  | 24.437 | 0.37416 | 351 | 0.005 | 0 | 44 | 8.7275 | 44 | 133.63 | 44 | -1.57 | 44 | 48.36
375 | 61.347 | -52.59 |  |  | 24.4328 | 0.39827 | 375 | 0.005 | 0 | 45 | 8.726 | 45 | 142.24 | 45 | -1.57 | 45 | 51.02
401 | 60.1834 | -54.64 |  |  | 24.4412 | 0.40611 | 401 | 0.005 | 0 | 46 | 8.729 | 46 | 145.04 | 46 | -1.58 | 46 | 53.06
425 | 56.3331 | -55.94 |  |  | 24.4328 | 0.43372 | 425 | 0.005 | 0 | 47 | 8.726 | 47 | 154.9 | 47 | -1.58 | 47 | 54.36
451 | 53.4266 | -57.82 |  |  | 24.4258 | 0.45718 | 451 | 0.005 | 0 | 48 | 8.7235 | 48 | 163.28 | 48 | -1.69 | 48 | 56.13
475 | 52.1167 | -58.77 |  |  | 24.4398 | 0.46894 | 475 | 0.005 | 0 | 49 | 8.7285 | 49 | 167.48 | 49 | -1.84 | 49 | 56.93
501 | 50.547 | -60.12 |  |  | 24.4524 | 0.48376 | 501 | 0.002 | 0 | 50 | 8.733 | 50 | 172.77 | 50 | -1.83 | 50 | 58.29
551 | 48.2157 | -62.8 |  |  | 24.4384 | 0.50686 | 551 | 0.002 | 0 | 51 | 8.728 | 51 | 181.02 | 51 | -2.08 | 51 | 60.72
601 | 44.0991 | -64.74 |  |  | 24.43 | 0.55398 | 601 | 0.002 | 0 | 52 | 8.725 | 52 | 197.85 | 52 | -2.21 | 52 | 62.53
651 | 41.2353 | -65.88 |  |  | 24.423 | 0.59228 | 651 | 0.002 | 0 | 53 | 8.7225 | 53 | 211.53 | 53 | -2.3 | 53 | 63.58
701 | 38.603 | -67.78 |  |  | 24.4258 | 0.63274 | 701 | 0.002 | 0 | 54 | 8.7235 | 54 | 225.98 | 54 | -2.41 | 54 | 65.37
751 | 35.8411 | -69.22 |  |  | 24.4244 | 0.68146 | 751 | 0.002 | 0 | 55 | 8.723 | 55 | 243.38 | 55 | -2.55 | 55 | 66.67
801 | 34.1864 | -71.69 |  |  | 24.4244 | 0.71445 | 801 | 0.002 | 0 | 56 | 8.723 | 56 | 255.16 | 56 | -2.68 | 56 | 69.01
851 | 32.2435 | -71.1 | Temp center (deg) | Temp corner (deg) | 24.423 | 0.75746 | 851 | 0.002 | 0 | 57 | 8.7225 | 57 | 270.52 | 57 | -2.82 | 57 | 68.28
901 | 30.7814 | -72.78 | 30.36 |  | 24.4188 | 0.7933 | 901 | 0.002 | 0 | 58 | 8.721 | 58 | 283.32 | 58 | -2.95 | 58 | 69.83
951 | 28.8823 | -74.2 |  |  | 24.4132 | 0.84526 | 951 | 0.002 | 0 | 59 | 8.719 | 59 | 301.88 | 59 | -3.12 | 59 | 71.08
1001 | 27.9133 | -74.32 |  |  | 24.4132 | 0.87461 | 1001 | 0.001 | 0 | 60 | 8.719 | 60 | 312.36 | 60 | -3.22 | 60 | 71.1
1101 | 25.5751 | -75.56 |  |  | 24.4048 | 0.95424 | 1101 | 0.001 | 0 | 61 | 8.716 | 61 | 340.8 | 61 | -3.48 | 61 | 72.08
1201 | 23.5707 | -76.65 |  |  | 24.4034 | 1.0353 | 1201 | 0.001 | 0 | 62 | 8.7155 | 62 | 369.76 | 62 | -3.72 | 62 | 72.93
1251 | 22.7499 | -77.41 |  |  | 24.4034 | 1.0727 | 1251 | 0.001 | 0 | 63 | 8.7155 | 63 | 383.1 | 63 | -3.83 | 63 | 73.58
1301 | 21.829 | -77.69 |  |  | 24.402 | 1.1179 | 1301 | 0.001 | 0 | 64 | 8.715 | 64 | 399.24 | 64 | -3.95 | 64 | 73.74
1401 | 20.2949 | -78.37 |  |  | 24.3964 | 1.2021 | 1401 | 0.001 | 0 | 65 | 8.713 | 65 | 429.32 | 65 | -4.2 | 65 | 74.17
1501 | 19.0639 | -79.37 |  |  | 24.4006 | 1.2799 | 1501 | 0.001 | 0 | 66 | 8.7145 | 66 | 457.12 | 66 | -4.41 | 66 | 74.96
1751 | 16.4579 | -81.13 |  |  | 24.3866 | 1.4818 | 1751 | 0.001 | 0 | 67 | 8.7095 | 67 | 529.2 | 67 | -5.01 | 67 | 76.12
2001 | 14.3813 | -82.13 |  |  | 24.374 | 1.6948 | 2001 | 0.001 | 0 | 68 | 8.705 | 68 | 605.3 | 68 | -5.58 | 68 | 76.55
2251 | 12.838 | -83.03 |  |  | 24.3698 | 1.8983 | 2251 | 0.001 | 0 | 69 | 8.7035 | 69 | 677.95 | 69 | -6.16 | 69 | 76.87
2501 | 11.5738 | -83.8 |  |  | 24.36 | 2.1048 | 2501 | 0.001 | 0 | 70 | 8.7 | 70 | 751.7 | 70 | -6.76 | 70 | 77.04
2751 | 10.5252 | -84.29 |  |  | 24.3516 | 2.3136 | 2751 | 0.001 | 0 | 71 | 8.697 | 71 | 826.3 | 71 | -7.29 | 71 | 77
3001 | 9.6615 | -84.75 |  |  | 24.3348 | 2.5187 | 3001 | 0.001 | 0 | 72 | 8.691 | 72 | 899.55 | 72 | -7.9 | 72 | 76.85
3251 | 8.9199 | -85.07 |  |  | 24.325 | 2.7271 | 3251 | 0.001 | 0 | 73 | 8.6875 | 73 | 973.95 | 73 | -8.32 | 73 | 76.75
3501 | 8.2936 | -85.54 |  |  | 24.3124 | 2.9315 | 3501 | 0.001 | 0 | 74 | 8.683 | 74 | 1046.95 | 74 | -9.04 | 74 | 76.5
3751 | 7.7463 | -85.87 |  |  | 24.2956 | 3.1364 | 3751 | 0.001 | 0 | 75 | 8.677 | 75 | 1120.15 | 75 | -9.58 | 75 | 76.29
4001 | 7.2594 | -86.17 |  |  | 24.283 | 3.345 | 4001 | 0.001 | 0 | 76 | 8.6725 | 76 | 1194.65 | 76 | -10.21 | 76 | 75.96
4251 | 6.8403 | -86.36 |  |  | 24.2648 | 3.5473 | 4251 | 0.001 | 0 | 77 | 8.666 | 77 | 1.2669 | 77 | -10.72 | 77 | 75.64
4501 | 6.457 | -86.55 |  |  | 24.2536 | 3.7562 | 4501 | 0.001 | 0 | 78 | 8.662 | 78 | 1.3415 | 78 | -11.37 | 78 | 75.18
4751 | 6.1153 | -86.73 |  |  | 24.227 | 3.9617 | 4751 | 0.001 | 0 | 79 | 8.6525 | 79 | 1.4149 | 79 | -11.86 | 79 | 74.87
5001 | 5.8076 | -86.9 |  |  | 24.2116 | 4.1689 | 5001 | 0.001 | 0 | 80 | 8.647 | 80 | 1.4889 | 80 | -12.48 | 80 | 74.42
5501 | 5.2885 | -87.16 |  |  | 24.1738 | 4.571 | 5501 | 0.001 | 0 | 81 | 8.6335 | 81 | 1.6325 | 81 | -13.64 | 81 | 73.52
6001 | 4.8459 | -87.35 |  |  | 24.1262 | 4.9787 | 6001 | 0.001 | 0 | 82 | 8.6165 | 82 | 1.7781 | 82 | -14.78 | 82 | 72.57
7001 | 4.1518 | -87.73 |  |  | 24.038 | 5.7898 | 7001 | 0.001 | 0 | 83 | 8.585 | 83 | 2.0678 | 83 | -17.08 | 83 | 70.65
8001 | 3.6305 | -87.3 |  |  | 23.912 | 6.5864 | 8001 | 0.001 | 0 | 84 | 8.54 | 84 | 2.3523 | 84 | -18.68 | 84 | 68.62
9001 | 3.2269 | -88.26 |  |  | 23.8028 | 7.3763 | 9001 | 0.001 | 0 | 85 | 8.501 | 85 | 2.6344 | 85 | -21.79 | 85 | 66.47
10001 | 2.9028 | -88.27 |  |  | 23.6796 | 8.1575 | 10001 | 0.001 | 0 | 86 | 8.457 | 86 | 2.9134 | 86 | -23.97 | 86 | 64.3
12501 | 2.3181 | -88.49 |  |  | 23.2876 | 10.0458 | 12501 | 0.001 | 0 | 87 | 8.317 | 87 | 3.5878 | 87 | -29.5 | 87 | 58.99
15001 | 1.9276 | -88.55 |  |  | 22.8312 | 11.8446 | 15001 | 0.001 | 0 | 88 | 8.154 | 88 | 4.2302 | 88 | -35.09 | 88 | 53.46
17501 | 1.6495 | -88.65 |  |  | 22.3356 | 13.5408 | 17501 | 0.001 | 0 | 89 | 7.977 | 89 | 4.836 | 89 | -40.66 | 89 | 47.99
20001 | 1.4411 | -88.63 |  |  | 21.7672 | 15.1046 | 20001 | 0.001 | 0 | 90 | 7.774 | 90 | 5.3945 | 90 | -46.1 | 90 | 42.53
25001 | 1.1465 | -88.83 |  |  | 20.4918 | 17.8738 | 25001 | 0.001 | 0 | 91 | 7.3185 | 91 | 6.3835 | 91 | -56.42 | 91 | 32.41
30001 | 0.94873 | -88.59 |  |  | 19.1982 | 20.2356 | 30001 | 0.001 | 0 | 92 | 6.8565 | 92 | 7.227 | 92 | -66.08 | 92 | 22.51
35001 | 0.80682 | -88.51 |  |  | 17.8752 | 22.155 | 35001 | 0.001 | 0 | 93 | 6.384 | 93 | 7.9125 | 93 | -75.51 | 93 | 13
40001 | 0.69857 | -88.46 |  |  | 16.5536 | 23.6964 | 40001 | 0.001 | 0 | 94 | 5.912 | 94 | 8.463 | 94 | -84.59 | 94 | 3.87
45001 | 0.61443 | -88.37 |  |  | 15.2866 | 24.8794 | 45001 | 0.001 | 0 | 95 | 5.4595 | 95 | 8.8855 | 95 | -92.97 | 95 | -4.6
50001 | 0.54517 | -92.97 |  |  | 14.133 | 25.9238 | 50001 | 0.001 | 0 | 96 | 5.0475 | 96 | 9.2585 | 96 | -101.15 | 96 | -8.18
60001 | 0.44135 | -87.94 |  |  | 11.8474 | 26.8436 | 60001 | 0.001 | 0 | 97 | 4.2312 | 97 | 9.587 | 97 | -117.3 | 97 | -29.36
70001 | 0.36548 | -87.69 |  |  | 9.7009 | 26.5426 | 70001 | 0.001 | 0 | 98 | 3.4646 | 98 | 9.4795 | 98 | -131.18 | 98 | -43.49
80001 | 0.30541 | -87.09 |  |  | 7.9498 | 26.0302 | 80001 | 0.001 | 0 | 99 | 2.8392 | 99 | 9.2965 | 99 | -143.19 | 99 | -56.1
90001 | 0.25743 | -86.83 |  |  | 6.5615 | 25.4884 | 90001 | 0.001 | 0 | 100 | 2.3434 | 100 | 9.103 | 100 | -154.4 | 100 | -67.57
100001 | 0.2175 | -86.38 |  |  | 5.5048 | 25.3092 | 100001 | 0.001 | 0 | 101 | 1.966 | 101 | 9.039 | 101 | -166.53 | 101 | -80.15
110001 | 0.18449 | -85.64 |  |  | 4.4744 | 24.2522 | 110001 | 0.001 | 0 | 102 | 1.598 | 102 | 8.6615 | 102 | 178.86 | 102 | -95.5
120001 | 0.15548 | -85.35 |  |  | 3.2869 | 21.14 | 120001 | 0.001 | 0 | 103 | 1.1739 | 103 | 7.55 | 103 | 166.5 | 103 | -108.15