## 1 Vpp Current probe
f (Hz) | Z (Ohm) | Ph (deg) | Ratio (V/A) |  | Vpp | Ipp |  |  |  | Time - Voltage | Amplitude - Voltage | Time - Current | Amplitude - Current | Time - Voltage | Phase - Voltage | Time - Current | Phase - Current
25 | 55.7846 | -0.4 | 13.085 | A/V | 29.0948 | 0.52156 | 25 | 0.03 | 0 | 0 | 10.391 | 0 | 186.27 | 0 | -0.09 | 0 | 0.31
51 | 55.5567 | -0.44 |  |  | 29.0864 | 0.52354 | 51 | 0.03 | 0 | 1 | 10.388 | 1 | 186.98 | 1 | -0.51 | 1 | -0.07
75 | 55.5532 | -0.78 | Vpp initial |  | 29.0892 | 0.52363 | 75 | 0.03 | 0 | 2 | 10.389 | 2 | 187.01 | 2 | -0.57 | 2 | 0.21
101 | 57.3923 | 1.23 | 24.0967 | mV | 29.0864 | 0.5068 | 101 | 0.03 | 0 | 3 | 10.388 | 3 | 181 | 3 | -0.7 | 3 | -1.93
151 | 56.734 | -1.66 |  |  | 29.0864 | 0.51268 | 151 | 0.03 | 0 | 4 | 10.388 | 4 | 183.1 | 4 | -0.79 | 4 | 0.87
201 | 57.261 | -2.96 | Offset |  | 29.0808 | 0.50786 | 201 | 0.03 | 0 | 5 | 10.386 | 5 | 181.38 | 5 | -0.85 | 5 | 2.11
251 | 56.2243 | -2.89 | 0 |  | 29.0864 | 0.51733 | 251 | 0.03 | 0 | 6 | 10.388 | 6 | 184.76 | 6 | -0.86 | 6 | 2.03
301 | 56.2934 | -3.9 |  |  | 29.078 | 0.51654 | 301 | 0.03 | 0 | 7 | 10.385 | 7 | 184.48 | 7 | -0.9 | 7 | 3
351 | 56.1055 | -4.83 |  |  | 29.0752 | 0.51822 | 351 | 0.03 | 0 | 8 | 10.384 | 8 | 185.08 | 8 | -0.95 | 8 | 3.88
401 | 55.2563 | -5.27 |  |  | 29.0668 | 0.52604 | 401 | 0.03 | 0 | 9 | 10.381 | 9 | 187.87 | 9 | -0.81 | 9 | 4.46
451 | 55.8779 | -5.91 |  |  | 29.0668 | 0.52018 | 451 | 0.03 | 0 | 10 | 10.381 | 10 | 185.78 | 10 | -1.02 | 10 | 4.89
501 | 56.2148 | -6.39 |  |  | 29.1004 | 0.51766 | 501 | 0.03 | 0 | 11 | 10.393 | 11 | 184.88 | 11 | -1.03 | 11 | 5.36
601 | 55.1514 | -7.02 |  |  | 29.078 | 0.52724 | 601 | 0.03 | 0 | 12 | 10.385 | 12 | 188.3 | 12 | -1.11 | 12 | 5.91
701 | 55.7795 | -8.83 |  |  | 29.064 | 0.52105 | 701 | 0.03 | 0 | 13 | 10.38 | 13 | 186.09 | 13 | -1.19 | 13 | 7.64
801 | 56.59 | -10.58 |  |  | 29.0696 | 0.51369 | 801 | 0.03 | 0 | 14 | 10.382 | 14 | 183.46 | 14 | -1.24 | 14 | 9.34
901 | 55.756 | -11.27 |  |  | 29.0752 | 0.52147 | 901 | 0.03 | 0 | 15 | 10.384 | 15 | 186.24 | 15 | -1.31 | 15 | 9.96
1001 | 55.2823 | -12.92 |  |  | 29.0836 | 0.52609 | 1001 | 0.03 | 0 | 16 | 10.387 | 16 | 187.89 | 16 | -1.44 | 16 | 11.48
1101 | 54.8091 | -14.06 |  |  | 29.0556 | 0.53012 | 1101 | 0.03 | 0 | 17 | 10.377 | 17 | 189.33 | 17 | -1.52 | 17 | 12.54
1201 | 54.3631 | -15.62 |  |  | 29.0612 | 0.53458 | 1201 | 0.03 | 0 | 18 | 10.379 | 18 | 190.92 | 18 | -1.56 | 18 | 14.06
1301 | 54.1786 | -16.47 |  |  | 29.0612 | 0.5364 | 1301 | 0.03 | 0 | 19 | 10.379 | 19 | 191.57 | 19 | -1.61 | 19 | 14.86
1401 | 53.8282 | -17.41 |  |  | 29.0556 | 0.53978 | 1401 | 0.03 | 0 | 20 | 10.377 | 20 | 192.78 | 20 | -1.67 | 20 | 15.74
1501 | 53.4044 | -18.73 |  |  | 29.0556 | 0.54407 | 1501 | 0.03 | 0 | 21 | 10.377 | 21 | 194.31 | 21 | -1.73 | 21 | 17
1751 | 52.4276 | -21.84 |  |  | 29.0556 | 0.5542 | 1751 | 0.03 | 0 | 22 | 10.377 | 22 | 197.93 | 22 | -1.85 | 22 | 19.99
2001 | 51.3815 | -24.65 |  |  | 29.0556 | 0.56549 | 2001 | 0.03 | 0 | 23 | 10.377 | 23 | 201.96 | 23 | -1.99 | 23 | 22.66
2251 | 50.5678 | -27.21 |  |  | 29.05 | 0.57448 | 2251 | 0.03 | 0 | 24 | 10.375 | 24 | 205.17 | 24 | -2.11 | 24 | 25.1
2501 | 49.1079 | -29.25 |  |  | 29.0556 | 0.59167 | 2501 | 0.03 | 0 | 25 | 10.377 | 25 | 211.31 | 25 | -2.27 | 25 | 26.98
2751 | 47.9104 | -31.64 |  |  | 29.05 | 0.60634 | 2751 | 0.03 | 0 | 26 | 10.375 | 26 | 216.55 | 26 | -2.36 | 26 | 29.28
3001 | 46.912 | -34.45 |  |  | 29.0528 | 0.6193 | 3001 | 0.03 | 0 | 27 | 10.376 | 27 | 221.18 | 27 | -2.52 | 27 | 31.93
3251 | 45.9274 | -35.94 |  |  | 29.05 | 0.63252 | 3251 | 0.03 | 0 | 28 | 10.375 | 28 | 225.9 | 28 | -2.6 | 28 | 33.34
3501 | 44.4188 | -38.21 |  |  | 29.0472 | 0.65394 | 3501 | 0.03 | 0 | 29 | 10.374 | 29 | 233.55 | 29 | -2.77 | 29 | 35.44
3751 | 43.1806 | -40.26 |  |  | 29.05 | 0.67276 | 3751 | 0.03 | 0 | 30 | 10.375 | 30 | 240.27 | 30 | -2.85 | 30 | 37.41
4001 | 42.3592 | -41.86 |  |  | 29.0584 | 0.686 | 4001 | 0.03 | 0 | 31 | 10.378 | 31 | 245 | 31 | -3.04 | 31 | 38.82
4251 | 40.8279 | -43.81 |  |  | 29.0528 | 0.71159 | 4251 | 0.03 | 0 | 32 | 10.376 | 32 | 254.14 | 32 | -3.1 | 32 | 40.71
4501 | 39.9392 | -45.28 |  |  | 29.0668 | 0.72778 | 4501 | 0.03 | 0 | 33 | 10.381 | 33 | 259.92 | 33 | -3.28 | 33 | 42
4751 | 38.6863 | -47.12 |  |  | 29.0584 | 0.75113 | 4751 | 0.03 | 0 | 34 | 10.378 | 34 | 268.26 | 34 | -3.35 | 34 | 43.77
5001 | 37.5371 | -48.34 |  |  | 29.0612 | 0.7742 | 5001 | 0.03 | 0 | 35 | 10.379 | 35 | 276.5 | 35 | -3.54 | 35 | 44.8
5251 | 36.7108 | -49.64 |  |  | 29.0444 | 0.79117 | 5251 | 0.03 | 0 | 36 | 10.373 | 36 | 282.56 | 36 | -3.6 | 36 | 46.04
5501 | 35.6892 | -50.99 |  |  | 29.0556 | 0.81413 | 5501 | 0.03 | 0 | 37 | 10.377 | 37 | 290.76 | 37 | -3.77 | 37 | 47.22
5751 | 34.7206 | -52.1 |  |  | 29.0584 | 0.83692 | 5751 | 0.03 | 0 | 38 | 10.378 | 38 | 298.9 | 38 | -3.85 | 38 | 48.25
6001 | 33.8255 | -53.35 |  |  | 29.0556 | 0.85898 | 6001 | 0.03 | 0 | 39 | 10.377 | 39 | 306.78 | 39 | -4.04 | 39 | 49.31
6501 | 32.1027 | -55.48 |  |  | 29.0696 | 0.90552 | 6501 | 0.03 | 0 | 40 | 10.382 | 40 | 323.4 | 40 | -4.12 | 40 | 51.36
7001 | 30.4709 | -57.57 |  |  | 29.0612 | 0.95374 | 7001 | 0.03 | 0 | 41 | 10.379 | 41 | 340.62 | 41 | -4.56 | 41 | 53.01
7501 | 29.0086 | -59.14 |  |  | 29.0668 | 1.002 | 7501 | 0.03 | 0 | 42 | 10.381 | 42 | 357.86 | 42 | -4.65 | 42 | 54.49
8001 | 27.5593 | -60.67 |  |  | 29.0808 | 1.0552 | 8001 | 0.03 | 0 | 43 | 10.386 | 43 | 376.86 | 43 | -5.06 | 43 | 55.61
8501 | 26.4368 | -62.36 |  |  | 29.0836 | 1.1001 | 8501 | 0.03 | 0 | 44 | 10.387 | 44 | 392.9 | 44 | -5.26 | 44 | 57.1
9001 | 25.2197 | -63.6 |  |  | 29.0892 | 1.1534 | 9001 | 0.03 | 0 | 45 | 10.389 | 45 | 411.94 | 45 | -5.69 | 45 | 57.91
9501 | 24.1666 | -64.81 |  |  | 29.106 | 1.2044 | 9501 | 0.03 | 0 | 46 | 10.395 | 46 | 430.14 | 46 | -5.82 | 46 | 58.99
10001 | 23.1509 | -65.93 |  |  | 29.1144 | 1.2576 | 10001 | 0.008 | 0 | 47 | 10.398 | 47 | 449.14 | 47 | -6.13 | 47 | 59.8
12501 | 19.0785 | -70.38 |  |  | 29.1592 | 1.5284 | 12501 | 0.008 | 0 | 48 | 10.414 | 48 | 545.85 | 48 | -7.27 | 48 | 63.11
15001 | 16.1825 | -73.43 |  |  | 29.246 | 1.8073 | 15001 | 0.008 | 0 | 49 | 10.445 | 49 | 645.45 | 49 | -8.64 | 49 | 64.79
17501 | 14.0879 | -75.75 |  |  | 29.344 | 2.0829 | 17501 | 0.008 | 0 | 50 | 10.48 | 50 | 743.9 | 50 | -9.96 | 50 | 65.79
20001 | 12.3833 | -77.31 |  |  | 29.4392 | 2.3773 | 20001 | 0.008 | 0 | 51 | 10.514 | 51 | 849.05 | 51 | -11.38 | 51 | 65.93
25001 | 10.0194 | -80 |  |  | 29.6968 | 2.9639 | 25001 | 0.008 | 0 | 52 | 10.606 | 52 | 1058.55 | 52 | -13.91 | 52 | 66.09
30001 | 8.3864 | -81.5 |  |  | 30.0216 | 3.5798 | 30001 | 0.008 | 0 | 53 | 10.722 | 53 | 1.2785 | 53 | -16.31 | 53 | 65.19
35001 | 7.2161 | -82.79 |  |  | 30.4248 | 4.2162 | 35001 | 0.008 | 0 | 54 | 10.866 | 54 | 1.5058 | 54 | -18.97 | 54 | 63.82
40001 | 6.3208 | -83.88 |  |  | 30.8868 | 4.8866 | 40001 | 0.003 | 0 | 55 | 11.031 | 55 | 1.7452 | 55 | -21.81 | 55 | 62.07
45001 | 5.6295 | -85.32 |  |  | 31.388 | 5.5756 | 45001 | 0.003 | 0 | 56 | 11.21 | 56 | 1.9913 | 56 | -25.06 | 56 | 60.26
50001 | 5.0618 | -89.88 | Temp center (deg) | Temp corner (deg) | 32.018 | 6.3255 | 50001 | 0.003 | 0 | 57 | 11.435 | 57 | 2.2591 | 57 | -26.86 | 57 | 63.02
60001 | 4.2248 | -86.16 | 30.3 |  | 33.5272 | 7.9358 | 60001 | 0.003 | 0 | 58 | 11.974 | 58 | 2.8342 | 58 | -32.22 | 58 | 53.94
70001 | 3.6198 | -87.11 |  |  | 35.5936 | 9.833 | 70001 | 0.003 | 0 | 59 | 12.712 | 59 | 3.5118 | 59 | -37.63 | 59 | 49.48
80001 | 3.1616 | -87.7 |  |  | 38.1752 | 12.0747 | 80001 | 0.003 | 0 | 60 | 13.634 | 60 | 4.3124 | 60 | -43.32 | 60 | 44.38
90001 | 2.8035 | -87.98 |  |  | 41.51 | 14.8064 | 90001 | 0.003 | 0 | 61 | 14.825 | 61 | 5.288 | 61 | -47.49 | 61 | 40.49
100001 | 2.5118 | -88.45 |  |  | 47.9864 | 19.1044 | 100001 | 0.003 | 0 | 62 | 17.138 | 62 | 6.823 | 62 | -49.81 | 62 | 38.64
110001 | 2.2696 | -88.87 |  |  | 68.7596 | 30.296 | 110001 | 0.003 | 0 | 63 | 24.557 | 63 | 10.82 | 63 | -54.2 | 63 | 34.67
120001 | 2.061 | -89.21 |  |  | 105.3808 | 51.1308 | 120001 | 0.003 | 0 | 64 | 37.636 | 64 | 18.261 | 64 | -87.86 | 64 | 1.35