## 1 Vpp Current probe
f (Hz) | Z (Ohm) | Ph (deg) | Ratio (V/A) |  | Vpp | Ipp |  |  |  | Time - Voltage | Amplitude - Voltage | Time - Current | Amplitude - Current | Time - Voltage | Phase - Voltage | Time - Current | Phase - Current
25 | 32.7729 | -0.29 | 13.085 | A/V | 28.7112 | 0.87606 | 25 | 0.03 | 0 | 0 | 10.254 | 0 | 312.88 | 0 | -0.09 | 0 | 0.2
51 | 32.5708 | -0.62 |  |  | 28.7056 | 0.88133 | 51 | 0.03 | 0 | 1 | 10.252 | 1 | 314.76 | 1 | -0.52 | 1 | 0.1
75 | 32.6663 | -1.02 | Vpp initial |  | 28.7056 | 0.87875 | 75 | 0.03 | 0 | 2 | 10.252 | 2 | 313.84 | 2 | -0.6 | 2 | 0.42
101 | 31.7782 | -0.54 | 23.779 | mV | 28.7028 | 0.90322 | 101 | 0.03 | 0 | 3 | 10.251 | 3 | 322.58 | 3 | -0.72 | 3 | -0.18
151 | 32.6174 | -1.36 |  |  | 28.7028 | 0.87998 | 151 | 0.03 | 0 | 4 | 10.251 | 4 | 314.28 | 4 | -0.83 | 4 | 0.53
201 | 32.8505 | -2.51 | Offset |  | 28.7 | 0.87366 | 201 | 0.03 | 0 | 5 | 10.25 | 5 | 312.02 | 5 | -0.89 | 5 | 1.62
251 | 32.8937 | -2.77 | 0 |  | 28.7028 | 0.87259 | 251 | 0.03 | 0 | 6 | 10.251 | 6 | 311.64 | 6 | -0.92 | 6 | 1.85
301 | 32.9179 | -3.35 |  |  | 28.6944 | 0.8717 | 301 | 0.03 | 0 | 7 | 10.248 | 7 | 311.32 | 7 | -0.98 | 7 | 2.37
351 | 32.8526 | -4.3 |  |  | 28.7 | 0.8736 | 351 | 0.03 | 0 | 8 | 10.25 | 8 | 312 | 8 | -1.01 | 8 | 3.29
401 | 32.8484 | -4.29 |  |  | 28.7 | 0.87371 | 401 | 0.03 | 0 | 9 | 10.25 | 9 | 312.04 | 9 | -0.81 | 9 | 3.48
451 | 32.8999 | -4.96 |  |  | 28.6916 | 0.87209 | 451 | 0.03 | 0 | 10 | 10.247 | 10 | 311.46 | 10 | -0.88 | 10 | 4.08
501 | 32.9827 | -5.62 |  |  | 28.7084 | 0.87041 | 501 | 0.03 | 0 | 11 | 10.253 | 11 | 310.86 | 11 | -1.13 | 11 | 4.49
601 | 32.2564 | -6.75 |  |  | 28.6832 | 0.88922 | 601 | 0.03 | 0 | 12 | 10.244 | 12 | 317.58 | 12 | -1.19 | 12 | 5.56
701 | 32.6397 | -8.35 |  |  | 28.6804 | 0.8787 | 701 | 0.03 | 0 | 13 | 10.243 | 13 | 313.82 | 13 | -1.31 | 13 | 7.04
801 | 32.2513 | -8.98 |  |  | 28.6804 | 0.88928 | 801 | 0.03 | 0 | 14 | 10.243 | 14 | 317.6 | 14 | -1.37 | 14 | 7.61
901 | 32.4455 | -10.38 |  |  | 28.686 | 0.88413 | 901 | 0.03 | 0 | 15 | 10.245 | 15 | 315.76 | 15 | -1.46 | 15 | 8.92
1001 | 32.2865 | -11.25 |  |  | 28.672 | 0.88805 | 1001 | 0.03 | 0 | 16 | 10.24 | 16 | 317.16 | 16 | -1.57 | 16 | 9.68
1101 | 31.9302 | -12.57 |  |  | 28.672 | 0.89796 | 1101 | 0.03 | 0 | 17 | 10.24 | 17 | 320.7 | 17 | -1.66 | 17 | 10.91
1201 | 31.8159 | -13.69 |  |  | 28.6692 | 0.9011 | 1201 | 0.03 | 0 | 18 | 10.239 | 18 | 321.82 | 18 | -1.73 | 18 | 11.96
1301 | 31.7533 | -14.88 |  |  | 28.6608 | 0.90261 | 1301 | 0.03 | 0 | 19 | 10.236 | 19 | 322.36 | 19 | -1.8 | 19 | 13.08
1401 | 31.5583 | -15.82 |  |  | 28.658 | 0.9081 | 1401 | 0.03 | 0 | 20 | 10.235 | 20 | 324.32 | 20 | -1.85 | 20 | 13.97
1501 | 31.2153 | -16.7 |  |  | 28.6664 | 0.91834 | 1501 | 0.03 | 0 | 21 | 10.238 | 21 | 327.98 | 21 | -1.89 | 21 | 14.81
1751 | 30.6121 | -18.82 |  |  | 28.6524 | 0.93598 | 1751 | 0.03 | 0 | 22 | 10.233 | 22 | 334.28 | 22 | -1.98 | 22 | 16.84
2001 | 30.2471 | -21.21 |  |  | 28.658 | 0.94746 | 2001 | 0.03 | 0 | 23 | 10.235 | 23 | 338.38 | 23 | -2.13 | 23 | 19.08
2251 | 29.6036 | -24 |  |  | 28.6468 | 0.96768 | 2251 | 0.03 | 0 | 24 | 10.231 | 24 | 345.6 | 24 | -2.39 | 24 | 21.61
2501 | 29.15 | -25.63 |  |  | 28.6356 | 0.98235 | 2501 | 0.03 | 0 | 25 | 10.227 | 25 | 350.84 | 25 | -2.59 | 25 | 23.04
2751 | 28.6744 | -28.2 |  |  | 28.6356 | 0.99865 | 2751 | 0.03 | 0 | 26 | 10.227 | 26 | 356.66 | 26 | -2.69 | 26 | 25.51
3001 | 27.8516 | -29.43 |  |  | 28.6328 | 1.028 | 3001 | 0.03 | 0 | 27 | 10.226 | 27 | 367.16 | 27 | -2.88 | 27 | 26.55
3251 | 27.3615 | -30.35 |  |  | 28.63 | 1.0464 | 3251 | 0.03 | 0 | 28 | 10.225 | 28 | 373.7 | 28 | -2.99 | 28 | 27.36
3501 | 26.6548 | -33.14 |  |  | 28.616 | 1.0736 | 3501 | 0.03 | 0 | 29 | 10.22 | 29 | 383.42 | 29 | -3.18 | 29 | 29.96
3751 | 26.0419 | -33.85 |  |  | 28.6244 | 1.0992 | 3751 | 0.03 | 0 | 30 | 10.223 | 30 | 392.56 | 30 | -3.28 | 30 | 30.57
4001 | 25.5028 | -35.95 |  |  | 28.6188 | 1.1222 | 4001 | 0.03 | 0 | 31 | 10.221 | 31 | 400.78 | 31 | -3.48 | 31 | 32.47
4251 | 24.9256 | -38.41 |  |  | 28.6048 | 1.1476 | 4251 | 0.03 | 0 | 32 | 10.216 | 32 | 409.86 | 32 | -3.58 | 32 | 34.83
4501 | 24.3161 | -38.89 |  |  | 28.6216 | 1.1771 | 4501 | 0.03 | 0 | 33 | 10.222 | 33 | 420.38 | 33 | -3.78 | 33 | 35.11
4751 | 23.699 | -40.78 |  |  | 28.6132 | 1.2074 | 4751 | 0.03 | 0 | 34 | 10.219 | 34 | 431.2 | 34 | -3.87 | 34 | 36.91
5001 | 23.3236 | -41.57 |  |  | 28.6132 | 1.2268 | 5001 | 0.03 | 0 | 35 | 10.219 | 35 | 438.14 | 35 | -3.98 | 35 | 37.59
5251 | 22.7067 | -42.71 |  |  | 28.5964 | 1.2594 | 5251 | 0.03 | 0 | 36 | 10.213 | 36 | 449.78 | 36 | -4.16 | 36 | 38.55
5501 | 22.302 | -44.05 |  |  | 28.6188 | 1.2832 | 5501 | 0.03 | 0 | 37 | 10.221 | 37 | 458.3 | 37 | -4.37 | 37 | 39.68
5751 | 21.8172 | -44.89 |  |  | 28.6076 | 1.3112 | 5751 | 0.03 | 0 | 38 | 10.217 | 38 | 468.3 | 38 | -4.46 | 38 | 40.43
6001 | 21.3906 | -46.16 |  |  | 28.6076 | 1.3374 | 6001 | 0.03 | 0 | 39 | 10.217 | 39 | 477.64 | 39 | -4.66 | 39 | 41.5
6501 | 20.4647 | -48.21 |  |  | 28.6048 | 1.3978 | 6501 | 0.03 | 0 | 40 | 10.216 | 40 | 499.2 | 40 | -4.77 | 40 | 43.44
7001 | 19.6706 | -49.98 |  |  | 28.5936 | 1.4536 | 7001 | 0.03 | 0 | 41 | 10.212 | 41 | 519.15 | 41 | -5.24 | 41 | 44.74
7501 | 18.9326 | -51.75 |  |  | 28.6076 | 1.511 | 7501 | 0.03 | 0 | 42 | 10.217 | 42 | 539.65 | 42 | -5.39 | 42 | 46.36
8001 | 18.1251 | -53.43 |  |  | 28.6104 | 1.5785 | 8001 | 0.03 | 0 | 43 | 10.218 | 43 | 563.75 | 43 | -5.85 | 43 | 47.58
8501 | 17.4773 | -54.91 |  |  | 28.6132 | 1.6372 | 8501 | 0.03 | 0 | 44 | 10.219 | 44 | 584.7 | 44 | -6.08 | 44 | 48.83
9001 | 16.8092 | -56.21 |  |  | 28.616 | 1.7024 | 9001 | 0.03 | 0 | 45 | 10.22 | 45 | 608 | 45 | -6.54 | 45 | 49.67
9501 | 16.1619 | -57.1 |  |  | 28.616 | 1.7706 | 9501 | 0.03 | 0 | 46 | 10.22 | 46 | 632.35 | 46 | -6.39 | 46 | 50.71
10001 | 15.5842 | -58.58 |  |  | 28.6272 | 1.8369 | 10001 | 0.008 | 0 | 47 | 10.224 | 47 | 656.05 | 47 | -7.07 | 47 | 51.51
12501 | 13.2201 | -63.2 |  |  | 28.6692 | 2.1686 | 12501 | 0.008 | 0 | 48 | 10.239 | 48 | 774.5 | 48 | -8.38 | 48 | 54.82
15001 | 11.3498 | -66.77 |  |  | 28.7476 | 2.5329 | 15001 | 0.008 | 0 | 49 | 10.267 | 49 | 904.6 | 49 | -9.92 | 49 | 56.85
17501 | 9.944 | -69.14 |  |  | 28.8232 | 2.8986 | 17501 | 0.008 | 0 | 50 | 10.294 | 50 | 1035.2 | 50 | -11.44 | 50 | 57.7
20001 | 8.8822 | -71.2 |  |  | 28.9352 | 3.2577 | 20001 | 0.008 | 0 | 51 | 10.334 | 51 | 1163.45 | 51 | -12.99 | 51 | 58.21
25001 | 7.2667 | -74.23 |  |  | 29.1732 | 4.0146 | 25001 | 0.008 | 0 | 52 | 10.419 | 52 | 1.4338 | 52 | -15.87 | 52 | 58.36
30001 | 6.1603 | -75.99 |  |  | 29.4868 | 4.7866 | 30001 | 0.008 | 0 | 53 | 10.531 | 53 | 1.7095 | 53 | -18.61 | 53 | 57.38
35001 | 5.3462 | -77.42 |  |  | 29.9208 | 5.5966 | 35001 | 0.008 | 0 | 54 | 10.686 | 54 | 1.9988 | 54 | -21.54 | 54 | 55.88
40001 | 4.7219 | -78.57 |  |  | 30.3744 | 6.4327 | 40001 | 0.003 | 0 | 55 | 10.848 | 55 | 2.2974 | 55 | -24.62 | 55 | 53.95
45001 | 4.2304 | -79.75 |  |  | 30.9204 | 7.3091 | 45001 | 0.003 | 0 | 56 | 11.043 | 56 | 2.6104 | 56 | -27.72 | 56 | 52.03
50001 | 3.8221 | -85.34 | Temp center (deg) | Temp corner (deg) | 31.5728 | 8.2606 | 50001 | 0.003 | 0 | 57 | 11.276 | 57 | 2.9502 | 57 | -30.76 | 57 | 54.58
60001 | 3.1927 | -81.87 | 60.4 |  | 33.2696 | 10.4205 | 60001 | 0.003 | 0 | 58 | 11.882 | 58 | 3.7216 | 58 | -36.9 | 58 | 44.97
70001 | 2.7709 | -82.23 |  |  | 35.4788 | 12.8038 | 70001 | 0.003 | 0 | 59 | 12.671 | 59 | 4.5728 | 59 | -42.99 | 59 | 39.24
80001 | 2.4316 | -82.95 |  |  | 38.3152 | 15.757 | 80001 | 0.003 | 0 | 60 | 13.684 | 60 | 5.6275 | 60 | -48.89 | 60 | 34.06
90001 | 2.1545 | -83.82 |  |  | 42.63 | 19.7862 | 90001 | 0.003 | 0 | 61 | 15.225 | 61 | 7.0665 | 61 | -53.53 | 61 | 30.29
100001 | 1.9313 | -84.16 |  |  | 56.6132 | 29.3132 | 100001 | 0.003 | 0 | 62 | 20.219 | 62 | 10.469 | 62 | -54.75 | 62 | 29.41
110001 | 1.7255 | -84.11 |  |  | 103.5104 | 59.9872 | 110001 | 0.001 | 0 | 63 | 36.968 | 63 | 21.424 | 63 | -90.69 | 63 | -6.58
120001 | 1.5695 | -84.29 |  |  | 91.0168 | 57.9908 | 120001 | 0.001 | 0 | 64 | 32.506 | 64 | 20.711 | 64 | -135.57 | 64 | -51.28