## 1 Vpp Current probe
f (Hz) | Z (Ohm) | Ph (deg) | Ratio (V/A) |  | Vpp | Ipp |  |  |  | Time - Voltage | Amplitude - Voltage | Time - Current | Amplitude - Current | Time - Voltage | Phase - Voltage | Time - Current | Phase - Current
25 | 0.33635 | -0.46 | 1 | A/V | 0.49081 | 1.4592 | 25 | 0.001 | 0 | 0 | 175.29 | 0 | 521.15 | 0 | -0.57 | 0 | -0.11
51 | 0.33624 | -1.04 |  |  | 0.49022 | 1.458 | 51 | 0.001 | 0 | 1 | 175.08 | 1 | 520.7 | 1 | -0.78 | 1 | 0.26
75 | 0.33595 | -1.1 | Vpp initial |  | 0.49112 | 1.4619 | 75 | 0.001 | 0 | 2 | 175.4 | 2 | 522.1 | 2 | -0.81 | 2 | 0.29
101 | 0.33173 | -1.78 | 406.4975 | mV | 0.49146 | 1.4815 | 101 | 0.001 | 0 | 3 | 175.52 | 3 | 529.1 | 3 | -0.94 | 3 | 0.84
151 | 0.34034 | -2.18 |  |  | 0.4993 | 1.4671 | 151 | 0.001 | 0 | 4 | 178.32 | 4 | 523.95 | 4 | -1.12 | 4 | 1.06
201 | 0.33784 | -2.75 | Offset |  | 0.50476 | 1.4941 | 201 | 0.001 | 0 | 5 | 180.27 | 5 | 533.6 | 5 | -1.37 | 5 | 1.38
251 | 0.33991 | -3.64 | 0 |  | 0.51556 | 1.5168 | 251 | 0.001 | 0 | 6 | 184.13 | 6 | 541.7 | 6 | -2.81 | 6 | 0.83
301 | 0.33933 | -4.58 |  |  | 0.52024 | 1.5331 | 301 | 0.001 | 0 | 7 | 185.8 | 7 | 547.55 | 7 | -4.39 | 7 | 0.19
351 | 0.33698 | -5.37 |  |  | 0.51895 | 1.54 | 351 | 0.001 | 0 | 8 | 185.34 | 8 | 550 | 8 | -6.66 | 8 | -1.29
401 | 0.33616 | -6.02 |  |  | 0.51148 | 1.5215 | 401 | 0.001 | 0 | 9 | 182.67 | 9 | 543.4 | 9 | -7.6 | 9 | -1.58
451 | 0.33699 | -7.44 |  |  | 0.50406 | 1.4958 | 451 | 0.001 | 0 | 10 | 180.02 | 10 | 534.2 | 10 | -9.01 | 10 | -1.57
501 | 0.33673 | -7.71 |  |  | 0.49829 | 1.4798 | 501 | 0.001 | 0 | 11 | 177.96 | 11 | 528.5 | 11 | -9.47 | 11 | -1.76
551 | 0.33397 | -8.78 |  |  | 0.49084 | 1.4697 | 551 | 0.001 | 0 | 12 | 175.3 | 12 | 524.9 | 12 | -10.18 | 12 | -1.4
601 | 0.3376 | -9.35 |  |  | 0.49126 | 1.4552 | 601 | 0.001 | 0 | 13 | 175.45 | 13 | 519.7 | 13 | -10.59 | 13 | -1.24
625 | 0.33615 | -9.77 |  |  | 0.48779 | 1.4511 | 625 | 0.001 | 0 | 14 | 174.21 | 14 | 518.25 | 14 | -10.98 | 14 | -1.21
651 | 0.3328 | -9.98 |  |  | 0.4874 | 1.4645 | 651 | 0.001 | 0 | 15 | 174.07 | 15 | 523.05 | 15 | -11.1 | 15 | -1.12
675 | 0.33389 | -10.47 |  |  | 0.48493 | 1.4524 | 675 | 0.001 | 0 | 16 | 173.19 | 16 | 518.7 | 16 | -11.45 | 16 | -0.98
701 | 0.33393 | -10.78 |  |  | 0.48423 | 1.4501 | 701 | 0.001 | 0 | 17 | 172.94 | 17 | 517.9 | 17 | -11.6 | 17 | -0.82
725 | 0.33235 | -11.34 |  |  | 0.48353 | 1.4549 | 725 | 0.001 | 0 | 18 | 172.69 | 18 | 519.6 | 18 | -11.76 | 18 | -0.42
751 | 0.33144 | -11.7 |  |  | 0.48314 | 1.4577 | 751 | 0.001 | 0 | 19 | 172.55 | 19 | 520.6 | 19 | -12.2 | 19 | -0.5
775 | 0.33198 | -12.14 |  |  | 0.4802 | 1.4465 | 775 | 0.001 | 0 | 20 | 171.5 | 20 | 516.6 | 20 | -12.33 | 20 | -0.19
801 | 0.32956 | -12.73 |  |  | 0.47984 | 1.456 | 801 | 0.001 | 0 | 21 | 171.37 | 21 | 520 | 21 | -12.73 | 21 | 0
825 | 0.33238 | -12.85 |  |  | 0.47961 | 1.443 | 825 | 0.001 | 0 | 22 | 171.29 | 22 | 515.35 | 22 | -12.76 | 22 | 0.09
851 | 0.33033 | -13.5 |  |  | 0.4786 | 1.4489 | 851 | 0.001 | 0 | 23 | 170.93 | 23 | 517.45 | 23 | -13.15 | 23 | 0.35
875 | 0.3307 | -13.67 |  |  | 0.47729 | 1.4433 | 875 | 0.001 | 0 | 24 | 170.46 | 24 | 515.45 | 24 | -13.36 | 24 | 0.31
901 | 0.33023 | -14.04 |  |  | 0.47734 | 1.4455 | 901 | 0.001 | 0 | 25 | 170.48 | 25 | 516.25 | 25 | -13.7 | 25 | 0.34
925 | 0.32938 | -14.24 |  |  | 0.47575 | 1.4444 | 925 | 0.001 | 0 | 26 | 169.91 | 26 | 515.85 | 26 | -14.01 | 26 | 0.23
951 | 0.32703 | -14.66 |  |  | 0.47432 | 1.4504 | 951 | 0.001 | 0 | 27 | 169.4 | 27 | 518 | 27 | -14.34 | 27 | 0.32
975 | 0.32808 | -15.09 |  |  | 0.4753 | 1.4487 | 975 | 0.001 | 0 | 28 | 169.75 | 28 | 517.4 | 28 | -14.55 | 28 | 0.54
1001 | 0.32708 | -15.17 |  |  | 0.47233 | 1.4441 | 1001 | 0.001 | 0 | 29 | 168.69 | 29 | 515.75 | 29 | -14.73 | 29 | 0.44
1101 | 0.32341 | -17.09 |  |  | 0.46953 | 1.4518 | 1101 | 0.001 | 0 | 30 | 167.69 | 30 | 518.5 | 30 | -16 | 30 | 1.09
1201 | 0.32136 | -18.44 |  |  | 0.46732 | 1.4542 | 1201 | 0.001 | 0 | 31 | 166.9 | 31 | 519.35 | 31 | -16.94 | 31 | 1.5
1251 | 0.31946 | -19.11 |  |  | 0.46603 | 1.4588 | 1251 | 0.001 | 0 | 32 | 166.44 | 32 | 521 | 32 | -17.52 | 32 | 1.59
1301 | 0.31716 | -19.84 |  |  | 0.46214 | 1.4571 | 1301 | 0.001 | 0 | 33 | 165.05 | 33 | 520.4 | 33 | -18.02 | 33 | 1.82
1401 | 0.31467 | -20.81 |  |  | 0.45987 | 1.4615 | 1401 | 0.001 | 0 | 34 | 164.24 | 34 | 521.95 | 34 | -18.94 | 34 | 1.87
1501 | 0.3101 | -22.32 |  |  | 0.4552 | 1.4679 | 1501 | 0.001 | 0 | 35 | 162.57 | 35 | 524.25 | 35 | -20.23 | 35 | 2.09
1601 | 0.30778 | -23.66 |  |  | 0.45248 | 1.4701 | 1601 | 0.001 | 0 | 36 | 161.6 | 36 | 525.05 | 36 | -21.29 | 36 | 2.37
1701 | 0.30499 | -24.78 |  |  | 0.44957 | 1.4741 | 1701 | 0.001 | 0 | 37 | 160.56 | 37 | 526.45 | 37 | -22.18 | 37 | 2.6
1751 | 0.30183 | -25.43 |  |  | 0.4475 | 1.4826 | 1751 | 0.001 | 0 | 38 | 159.82 | 38 | 529.5 | 38 | -22.69 | 38 | 2.74
1801 | 0.29963 | -26.06 |  |  | 0.44444 | 1.4833 | 1801 | 0.001 | 0 | 39 | 158.73 | 39 | 529.75 | 39 | -23.15 | 39 | 2.91
1901 | 0.29599 | -27.31 |  |  | 0.43974 | 1.4857 | 1901 | 0.001 | 0 | 40 | 157.05 | 40 | 530.6 | 40 | -24.13 | 40 | 3.18
2001 | 0.29285 | -28.3 |  |  | 0.43725 | 1.4931 | 2001 | 0.001 | 0 | 41 | 156.16 | 41 | 533.25 | 41 | -25.09 | 41 | 3.21
2251 | 0.28265 | -31.01 |  |  | 0.42661 | 1.5093 | 2251 | 0.001 | 0 | 42 | 152.36 | 42 | 539.05 | 42 | -27.61 | 42 | 3.4
2501 | 0.2711 | -33.42 |  |  | 0.41434 | 1.5284 | 2501 | 0.001 | 0 | 43 | 147.98 | 43 | 545.85 | 43 | -29.67 | 43 | 3.75
2751 | 0.26227 | -35.76 |  |  | 0.40275 | 1.5357 | 2751 | 0.001 | 0 | 44 | 143.84 | 44 | 548.45 | 44 | -31.82 | 44 | 3.94
3001 | 0.25111 | -37.91 |  |  | 0.39208 | 1.5614 | 3001 | 0.001 | 0 | 45 | 140.03 | 45 | 557.65 | 45 | -34 | 45 | 3.91
3251 | 0.2424 | -39.74 |  |  | 0.38161 | 1.5743 | 3251 | 0.001 | 0 | 46 | 136.29 | 46 | 562.25 | 46 | -35.76 | 46 | 3.98
3501 | 0.23273 | -41.34 |  |  | 0.37094 | 1.5939 | 3501 | 0.001 | 0 | 47 | 132.48 | 47 | 569.25 | 47 | -37.53 | 47 | 3.81
3751 | 0.22424 | -42.96 |  |  | 0.36033 | 1.6069 | 3751 | 0.001 | 0 | 48 | 128.69 | 48 | 573.9 | 48 | -39.21 | 48 | 3.75
4001 | 0.21684 | -44.43 |  |  | 0.35039 | 1.6159 | 4001 | 0.001 | 0 | 49 | 125.14 | 49 | 577.1 | 49 | -40.94 | 49 | 3.49
4251 | 0.2084 | -45.49 |  |  | 0.33981 | 1.6306 | 4251 | 0.001 | 0 | 50 | 121.36 | 50 | 582.35 | 50 | -42 | 50 | 3.49
4501 | 0.20039 | -46.8 |  |  | 0.32942 | 1.6439 | 4501 | 0.001 | 0 | 51 | 117.65 | 51 | 587.1 | 51 | -43.7 | 51 | 3.1
4751 | 0.19076 | -47.53 |  |  | 0.3213 | 1.6843 | 4751 | 0.001 | 0 | 52 | 114.75 | 52 | 601.55 | 52 | -44.83 | 52 | 2.7
5001 | 0.18625 | -48.7 |  |  | 0.31108 | 1.6702 | 5001 | 0.001 | 0 | 53 | 111.1 | 53 | 596.5 | 53 | -45.91 | 53 | 2.79
5501 | 0.17346 | -50.4 |  |  | 0.29168 | 1.6815 | 5501 | 0.001 | 0 | 54 | 104.17 | 54 | 600.55 | 54 | -48.31 | 54 | 2.09
6001 | 0.16202 | -51.64 |  |  | 0.2766 | 1.7072 | 6001 | 0.001 | 0 | 55 | 98.785 | 55 | 609.7 | 55 | -50.23 | 55 | 1.41
7001 | 0.1428 | -53.12 |  |  | 0.24724 | 1.7314 | 7001 | 0.001 | 0 | 56 | 88.3 | 56 | 618.35 | 56 | -52.78 | 56 | 0.34
8001 | 0.12659 | -54.42 | Temp center (deg) | Temp corner (deg) | 0.22336 | 1.7644 | 8001 | 0.001 | 0 | 57 | 79.77 | 57 | 630.15 | 57 | -55.51 | 57 | -1.09
9001 | 0.11386 | -54.95 | 30.5 |  | 0.20182 | 1.7725 | 9001 | 0.001 | 0 | 58 | 72.08 | 58 | 633.05 | 58 | -57.67 | 58 | -2.72
10001 | 0.10326 | -54.71 |  |  | 0.18288 | 1.7711 | 10001 | 0.001 | 0 | 59 | 65.315 | 59 | 632.55 | 59 | -58.75 | 59 | -4.04
12501 | 0.08284 | -53.15 |  |  | 0.14977 | 1.808 | 12501 | 0.001 | 0 | 60 | 53.49 | 60 | 645.7 | 60 | -59.81 | 60 | -6.66
15001 | 0.068734 | -49.7 |  |  | 0.12461 | 1.8129 | 15001 | 0.001 | 0 | 61 | 44.502 | 61 | 647.45 | 61 | -59.01 | 61 | -9.31
17501 | 0.05859 | -45.89 |  |  | 0.10637 | 1.8155 | 17501 | 0.001 | 0 | 62 | 37.99 | 62 | 648.4 | 62 | -57.4 | 62 | -11.51
20001 | 0.051258 | -40.7 |  |  | 0.09324 | 1.819 | 20001 | 0.001 | 0 | 63 | 33.3 | 63 | 649.65 | 63 | -54.85 | 63 | -14.15
25001 | 0.04155 | -28.61 |  |  | 0.075074 | 1.8068 | 25001 | 0.001 | 0 | 64 | 26.812 | 64 | 645.3 | 64 | -46.67 | 64 | -18.06
30001 | 0.037045 | -14.7 |  |  | 0.066763 | 1.8022 | 30001 | 0.001 | 0 | 65 | 23.844 | 65 | 643.65 | 65 | -37.37 | 65 | -22.67
35001 | 0.035414 | -1.74 |  |  | 0.064002 | 1.8073 | 35001 | 0.001 | 0 | 66 | 22.858 | 66 | 645.45 | 66 | -28 | 66 | -26.26
40001 | 0.035454 | 9.53 |  |  | 0.063196 | 1.7825 | 40001 | 0.001 | 0 | 67 | 22.57 | 67 | 636.6 | 67 | -20.08 | 67 | -29.61
45001 | 0.036949 | 18.36 |  |  | 0.066606 | 1.8026 | 45001 | 0.001 | 0 | 68 | 23.788 | 68 | 643.8 | 68 | -15.28 | 68 | -33.64
50001 | 0.039051 | 21.5 |  |  | 0.070773 | 1.8123 | 50001 | 0.001 | 0 | 69 | 25.276 | 69 | 647.25 | 69 | -10.87 | 69 | -32.37
60001 | 0.044366 | 38.17 |  |  | 0.081598 | 1.8392 | 60001 | 0.001 | 0 | 70 | 29.142 | 70 | 656.85 | 70 | -6.28 | 70 | -44.45
70001 | 0.048482 | 46.71 |  |  | 0.09567 | 1.9733 | 70001 | 0.001 | 0 | 71 | 34.168 | 71 | 704.75 | 71 | -5.9 | 71 | -52.61
80001 | 0.054914 | 52.72 |  |  | 0.1166 | 2.1234 | 80001 | 0.001 | 0 | 72 | 41.644 | 72 | 758.35 | 72 | -9.84 | 72 | -62.56
90001 | 0.06078 | 56.64 |  |  | 0.14406 | 2.3702 | 90001 | 0.001 | 0 | 73 | 51.45 | 73 | 846.5 | 73 | -23.17 | 73 | -79.81
100001 | 0.06505 | 61.47 |  |  | 0.13726 | 2.1101 | 100001 | 0.001 | 0 | 74 | 49.022 | 74 | 753.6 | 74 | -48.9 | 74 | -110.37
110001 | 0.069137 | 67.73 |  |  | 0.09086 | 1.3142 | 110001 | 0.001 | 0 | 75 | 32.45 | 75 | 469.36 | 75 | -56.7 | 75 | -124.43
120001 | 0.078644 | 72.89 |  |  | 0.075785 | 0.96365 | 120001 | 0.001 | 0 | 76 | 27.066 | 76 | 344.16 | 76 | -46.73 | 76 | -119.62