## 1 Vpp Current probe
f (Hz) | Z (Ohm) | Ph (deg) | Ratio (V/A) |  | Vpp | Ipp |  |  |  | Time - Voltage | Amplitude - Voltage | Time - Current | Amplitude - Current | Time - Voltage | Phase - Voltage | Time - Current | Phase - Current
25 | 66.8013 | 0.17 | 13.085 | A/V | 29.1732 | 0.43672 | 25 | 0.03 | 0 | 0 | 10.419 | 0 | 155.97 | 0 | 1.31 | 0 | 1.14
51 | 66.782 | -0.29 |  |  | 29.176 | 0.43688 | 51 | 0.03 | 0 | 1 | 10.42 | 1 | 156.03 | 1 | 0.89 | 1 | 1.18
75 | 66.1062 | -0.9 | Vpp initial |  | 29.1732 | 0.44131 | 75 | 0.03 | 0 | 2 | 10.419 | 2 | 157.61 | 2 | 0.83 | 2 | 1.73
101 | 72.2218 | -1.51 | 24.1617 | mV | 29.1704 | 0.4039 | 101 | 0.03 | 0 | 3 | 10.418 | 3 | 144.25 | 3 | 0.7 | 3 | 2.21
151 | 69.9288 | -3.59 |  |  | 29.1704 | 0.41714 | 151 | 0.03 | 0 | 4 | 10.418 | 4 | 148.98 | 4 | 0.62 | 4 | 4.21
201 | 64.1915 | -1.4 | Offset |  | 29.1676 | 0.45438 | 201 | 0.03 | 0 | 5 | 10.417 | 5 | 162.28 | 5 | 0.56 | 5 | 1.96
251 | 66.268 | -3.13 | 0 |  | 29.1704 | 0.44019 | 251 | 0.03 | 0 | 6 | 10.418 | 6 | 157.21 | 6 | 0.52 | 6 | 3.65
301 | 66.3989 | -3.56 |  |  | 29.1592 | 0.43915 | 301 | 0.03 | 0 | 7 | 10.414 | 7 | 156.84 | 7 | 0.51 | 7 | 4.07
351 | 64.8711 | -3.46 |  |  | 29.1676 | 0.44962 | 351 | 0.03 | 0 | 8 | 10.417 | 8 | 160.58 | 8 | 0.48 | 8 | 3.94
401 | 66.2658 | -6.89 |  |  | 29.162 | 0.44008 | 401 | 0.03 | 0 | 9 | 10.415 | 9 | 157.17 | 9 | 0.69 | 9 | 7.58
451 | 65.5858 | -5.62 |  |  | 29.1676 | 0.44472 | 451 | 0.03 | 0 | 10 | 10.417 | 10 | 158.83 | 10 | 0.56 | 10 | 6.18
501 | 67.0873 | -6.11 |  |  | 29.176 | 0.4349 | 501 | 0.03 | 0 | 11 | 10.42 | 11 | 155.32 | 11 | 0.37 | 11 | 6.48
601 | 65.2444 | -9.01 |  |  | 29.1564 | 0.44688 | 601 | 0.03 | 0 | 12 | 10.413 | 12 | 159.6 | 12 | 0.3 | 12 | 9.31
701 | 65.0534 | -9.6 |  |  | 29.1676 | 0.44836 | 701 | 0.03 | 0 | 13 | 10.417 | 13 | 160.13 | 13 | 0.24 | 13 | 9.84
801 | 64.9797 | -12.01 |  |  | 29.1564 | 0.4487 | 801 | 0.03 | 0 | 14 | 10.413 | 14 | 160.25 | 14 | 0.19 | 14 | 12.2
901 | 66.0033 | -12.41 |  |  | 29.1592 | 0.44178 | 901 | 0.03 | 0 | 15 | 10.414 | 15 | 157.78 | 15 | 0.1 | 15 | 12.51
1001 | 65.3875 | -13.67 |  |  | 29.1508 | 0.44582 | 1001 | 0.03 | 0 | 16 | 10.411 | 16 | 159.22 | 16 | 0.01 | 16 | 13.68
1101 | 64.6164 | -15.38 |  |  | 29.1508 | 0.45114 | 1101 | 0.03 | 0 | 17 | 10.411 | 17 | 161.12 | 17 | -0.06 | 17 | 15.32
1201 | 64.9691 | -16.39 |  |  | 29.148 | 0.44864 | 1201 | 0.03 | 0 | 18 | 10.41 | 18 | 160.23 | 18 | -0.13 | 18 | 16.26
1301 | 64.5599 | -17.49 |  |  | 29.1452 | 0.45144 | 1301 | 0.03 | 0 | 19 | 10.409 | 19 | 161.23 | 19 | -0.17 | 19 | 17.32
1401 | 63.8376 | -19.15 |  |  | 29.148 | 0.4566 | 1401 | 0.03 | 0 | 20 | 10.41 | 20 | 163.07 | 20 | -0.22 | 20 | 18.93
1501 | 62.4917 | -20.3 |  |  | 29.1424 | 0.46634 | 1501 | 0.03 | 0 | 21 | 10.408 | 21 | 166.55 | 21 | -0.28 | 21 | 20.02
1751 | 61.8044 | -20.82 |  |  | 29.1368 | 0.47144 | 1751 | 0.03 | 0 | 22 | 10.406 | 22 | 168.37 | 22 | -0.41 | 22 | 20.41
2001 | 60.376 | -25.1 |  |  | 29.1312 | 0.4825 | 2001 | 0.03 | 0 | 23 | 10.404 | 23 | 172.32 | 23 | -0.53 | 23 | 24.57
2251 | 56.7015 | -28.12 |  |  | 29.1396 | 0.51391 | 2251 | 0.03 | 0 | 24 | 10.407 | 24 | 183.54 | 24 | -0.65 | 24 | 27.47
2501 | 57.234 | -31.17 |  |  | 29.1312 | 0.50898 | 2501 | 0.03 | 0 | 25 | 10.404 | 25 | 181.78 | 25 | -0.8 | 25 | 30.37
2751 | 55.7753 | -33.04 |  |  | 29.1368 | 0.5224 | 2751 | 0.03 | 0 | 26 | 10.406 | 26 | 186.57 | 26 | -0.88 | 26 | 32.16
3001 | 54.1786 | -35.78 |  |  | 29.134 | 0.53774 | 3001 | 0.03 | 0 | 27 | 10.405 | 27 | 192.05 | 27 | -1.04 | 27 | 34.74
3251 | 52.4655 | -38.36 |  |  | 29.1368 | 0.55535 | 3251 | 0.03 | 0 | 28 | 10.406 | 28 | 198.34 | 28 | -1.11 | 28 | 37.25
3501 | 51.2838 | -40.29 |  |  | 29.1368 | 0.56815 | 3501 | 0.03 | 0 | 29 | 10.406 | 29 | 202.91 | 29 | -1.27 | 29 | 39.02
3751 | 49.048 | -41.52 |  |  | 29.1396 | 0.5941 | 3751 | 0.03 | 0 | 30 | 10.407 | 30 | 212.18 | 30 | -1.35 | 30 | 40.17
4001 | 48.1069 | -44 |  |  | 29.1368 | 0.60567 | 4001 | 0.03 | 0 | 31 | 10.406 | 31 | 216.31 | 31 | -1.53 | 31 | 42.47
4251 | 47.4229 | -46.81 |  |  | 29.1368 | 0.6144 | 4251 | 0.03 | 0 | 32 | 10.406 | 32 | 219.43 | 32 | -1.59 | 32 | 45.22
4501 | 45.7326 | -46.93 |  |  | 29.1368 | 0.63711 | 4501 | 0.03 | 0 | 33 | 10.406 | 33 | 227.54 | 33 | -1.76 | 33 | 45.17
4751 | 44.5357 | -48.53 |  |  | 29.1424 | 0.65436 | 4751 | 0.03 | 0 | 34 | 10.408 | 34 | 233.7 | 34 | -1.84 | 34 | 46.69
5001 | 42.8601 | -50.25 |  |  | 29.1368 | 0.67981 | 5001 | 0.03 | 0 | 35 | 10.406 | 35 | 242.79 | 35 | -1.99 | 35 | 48.26
5251 | 41.7087 | -51.44 |  |  | 29.1424 | 0.69871 | 5251 | 0.03 | 0 | 36 | 10.408 | 36 | 249.54 | 36 | -2.05 | 36 | 49.39
5501 | 40.4423 | -52.72 |  |  | 29.134 | 0.72038 | 5501 | 0.03 | 0 | 37 | 10.405 | 37 | 257.28 | 37 | -2.26 | 37 | 50.46
5751 | 39.127 | -54.12 |  |  | 29.1396 | 0.74474 | 5751 | 0.03 | 0 | 38 | 10.407 | 38 | 265.98 | 38 | -2.31 | 38 | 51.81
6001 | 38.0938 | -55.26 |  |  | 29.1424 | 0.76502 | 6001 | 0.03 | 0 | 39 | 10.408 | 39 | 273.22 | 39 | -2.49 | 39 | 52.77
6501 | 36.1273 | -57.29 |  |  | 29.1452 | 0.80674 | 6501 | 0.03 | 0 | 40 | 10.409 | 40 | 288.12 | 40 | -2.52 | 40 | 54.77
7001 | 34.0988 | -59.24 |  |  | 29.1452 | 0.85473 | 7001 | 0.03 | 0 | 41 | 10.409 | 41 | 305.26 | 41 | -2.96 | 41 | 56.28
7501 | 32.5437 | -60.99 |  |  | 29.1592 | 0.896 | 7501 | 0.03 | 0 | 42 | 10.414 | 42 | 320 | 42 | -3.07 | 42 | 57.92
8001 | 30.7906 | -62.43 |  |  | 29.1592 | 0.94702 | 8001 | 0.03 | 0 | 43 | 10.414 | 43 | 338.22 | 43 | -3.48 | 43 | 58.95
8501 | 29.4197 | -63.95 |  |  | 29.1592 | 0.99114 | 8501 | 0.03 | 0 | 44 | 10.414 | 44 | 353.98 | 44 | -3.67 | 44 | 60.28
9001 | 28.0905 | -65.11 |  |  | 29.1788 | 1.0387 | 9001 | 0.03 | 0 | 45 | 10.421 | 45 | 370.98 | 45 | -4.07 | 45 | 61.04
9501 | 26.8044 | -66.16 |  |  | 29.1788 | 1.0886 | 9501 | 0.03 | 0 | 46 | 10.421 | 46 | 388.78 | 46 | -4.18 | 46 | 61.98
10001 | 25.6848 | -67.32 |  |  | 29.1956 | 1.1367 | 10001 | 0.008 | 0 | 47 | 10.427 | 47 | 405.96 | 47 | -4.5 | 47 | 62.82
12501 | 21.1703 | -71.35 |  |  | 29.246 | 1.3815 | 12501 | 0.008 | 0 | 48 | 10.445 | 48 | 493.38 | 48 | -5.58 | 48 | 65.77
15001 | 17.9713 | -74.39 |  |  | 29.3188 | 1.6314 | 15001 | 0.008 | 0 | 49 | 10.471 | 49 | 582.65 | 49 | -6.86 | 49 | 67.53
17501 | 15.4869 | -76.3 |  |  | 29.4112 | 1.8991 | 17501 | 0.008 | 0 | 50 | 10.504 | 50 | 678.25 | 50 | -8.18 | 50 | 68.12
20001 | 13.6604 | -77.96 |  |  | 29.5092 | 2.1602 | 20001 | 0.008 | 0 | 51 | 10.539 | 51 | 771.5 | 51 | -9.51 | 51 | 68.45
25001 | 11.0314 | -80.49 |  |  | 29.7528 | 2.6971 | 25001 | 0.008 | 0 | 52 | 10.626 | 52 | 963.25 | 52 | -11.97 | 52 | 68.52
30001 | 9.2328 | -82.02 |  |  | 30.072 | 3.2571 | 30001 | 0.008 | 0 | 53 | 10.74 | 53 | 1163.25 | 53 | -14.22 | 53 | 67.8
35001 | 7.9436 | -83.1 |  |  | 30.4584 | 3.8343 | 35001 | 0.008 | 0 | 54 | 10.878 | 54 | 1.3694 | 54 | -16.85 | 54 | 66.25
40001 | 6.9535 | -84.12 |  |  | 30.8812 | 4.4411 | 40001 | 0.003 | 0 | 55 | 11.029 | 55 | 1.5861 | 55 | -19.54 | 55 | 64.58
45001 | 6.1924 | -84.76 |  |  | 31.3796 | 5.0674 | 45001 | 0.003 | 0 | 56 | 11.207 | 56 | 1.8098 | 56 | -21.79 | 56 | 62.97
50001 | 5.5716 | -89.45 | Temp center (deg) | Temp corner (deg) | 31.9872 | 5.7411 | 50001 | 0.003 | 0 | 57 | 11.424 | 57 | 2.0504 | 57 | -24.28 | 57 | 65.17
60001 | 4.6486 | -86.28 | 30.1 |  | 33.4068 | 7.1865 | 60001 | 0.003 | 0 | 58 | 11.931 | 58 | 2.5666 | 58 | -29.35 | 58 | 56.93
70001 | 3.9929 | -87.39 |  |  | 35.3556 | 8.8547 | 70001 | 0.003 | 0 | 59 | 12.627 | 59 | 3.1624 | 59 | -34.74 | 59 | 52.65
80001 | 3.4814 | -87.96 |  |  | 37.9176 | 10.8914 | 80001 | 0.003 | 0 | 60 | 13.542 | 60 | 3.8898 | 60 | -40.02 | 60 | 47.94
90001 | 3.0719 | -88.62 |  |  | 41.1348 | 13.3907 | 90001 | 0.003 | 0 | 61 | 14.691 | 61 | 4.7824 | 61 | -44.24 | 61 | 44.38
100001 | 2.7666 | -88.63 |  |  | 46.4632 | 16.7944 | 100001 | 0.003 | 0 | 62 | 16.594 | 62 | 5.998 | 62 | -47.65 | 62 | 40.98
110001 | 2.5047 | -88.99 |  |  | 59.2928 | 23.6726 | 110001 | 0.003 | 0 | 63 | 21.176 | 63 | 8.4545 | 63 | -51.53 | 63 | 37.46
120001 | 2.2791 | -89.41 |  |  | 90.6248 | 39.7628 | 120001 | 0.003 | 0 | 64 | 32.366 | 64 | 14.201 | 64 | -69.82 | 64 | 19.59