## Figure 5 data
H | h | hC1 | Density | D | Rgap-up | Dotted line: | 0 | 1
400 | 200 | 160 | 1000 | 1000 | 0.95861 |  | 200 | 1
400 | 200 | 160 | 1000 | 800 | 1.0419
400 | 200 | 160 | 1000 | 600 | 0.81507
400 | 200 | 160 | 1000 | 400 | 0.98345 | H = | Water depth (mm)
400 | 200 | 160 | 1000 | 300 | 1.0907 | h = | Shoot length (mm)
400 | 200 | 160 | 1000 | 200 | 1.1163 | hC1 = | Pronated upstream canopy height (mm)
400 | 200 | 160 | 1000 | 100 | 1.3428 | Density = | Shoot density (HD = 1000 shoots/m2; LD = 480 shoots/m2)
400 | 100 | 90 | 1000 | 1000 | 1.3191 | D = | Gap Size (mm)
400 | 100 | 90 | 1000 | 800 | 1.2916
400 | 100 | 90 | 1000 | 600 | 1.9303
400 | 100 | 90 | 1000 | 400 | 2.9312
400 | 100 | 90 | 1000 | 300
400 | 100 | 90 | 1000 | 200 | 1.2293
400 | 100 | 90 | 1000 | 100 | 1.0036
400 | 50 | 50 | 1000 | 1000 | 3.5375
400 | 50 | 50 | 1000 | 800 | 3.5898
400 | 50 | 50 | 1000 | 600 | 1.9452
400 | 50 | 50 | 1000 | 400 | 3.1346
400 | 50 | 50 | 1000 | 300 | 1.9811
400 | 50 | 50 | 1000 | 200 | 3.3619
400 | 50 | 50 | 1000 | 100 | 0.86099
200 | 100 | 90 | 1000 | 1000 | 1.063
200 | 100 | 90 | 1000 | 800 | 1.069
200 | 100 | 90 | 1000 | 600 | 2.1335
200 | 100 | 90 | 1000 | 400 | 1.309
200 | 100 | 100 | 1000 | 300 | 1.328
200 | 100 | 100 | 1000 | 200 | 1.1502
200 | 100 | 100 | 1000 | 100 | 1.1559
400 | 200 | 120 | 480 | 1000 | 0.98195
400 | 200 | 120 | 480 | 800 | 0.94764
400 | 200 | 120 | 480 | 600 | 1.3466
400 | 200 | 120 | 480 | 400 | 1.2262
400 | 200 | 120 | 480 | 300 | 0.96213
400 | 200 | 120 | 480 | 200 | 1.3134
400 | 200 | 120 | 480 | 100 | 1.1721
400 | 100 | 90 | 480 | 1000 | 1.1812
400 | 100 | 90 | 480 | 800 | 1.0009
400 | 100 | 90 | 480 | 600 | 1.5611
400 | 100 | 90 | 480 | 400 | 2.2873
400 | 100 | 90 | 480 | 300 | 1.6264
400 | 100 | 90 | 480 | 200 | 0.88232
400 | 100 | 90 | 480 | 100 | 0.8816
400 | 50 | 50 | 480 | 1000 | 1.072
400 | 50 | 50 | 480 | 800 | 8.1139
400 | 50 | 50 | 480 | 600 | 2.3099
400 | 50 | 50 | 480 | 400 | 1.0489
400 | 50 | 50 | 480 | 300 | 1.5552
400 | 50 | 50 | 480 | 200 | 1.0534
400 | 50 | 50 | 480 | 100 | 1.3863
200 | 100 | 80 | 480 | 1000 | 1.1999
200 | 100 | 80 | 480 | 800 | 1.4013
200 | 100 | 60 | 480 | 600 | 1.806
200 | 100 | 60 | 480 | 400
200 | 100 | 100 | 480 | 300 | 1.5822
200 | 100 | 90 | 480 | 200 | 0.836
200 | 100 | 100 | 480 | 100 | 1.1076

## HD H=400mm h=200mm Summary
Downstream (mm) | 1000gap | 800gap | 600gap | 400gap | 300gap | 200gap | 100gap
550 | 0.20019
750 | 0.18559 | 0.19963
950 | 0.16012 | 0.19261 | 0.24559
1050 | 0.17754 | 0.20512 | 0.19474
1150 | 0.18417 | 0.20392 | 0.19035 | 0.16983
1250 | 0.19275 | 0.20668 | 0.2128 | 0.15662 | 0.13261
1350 | 0.20361 | 0.20796 | 0.21049 | 0.16417 | 0.13834 | 0.15387
1450 | 0.21348 | 0.2163 | 0.20238 | 0.17212 | 0.14422 | 0.16797 | 0.12122
1550 | 0.21794 | 0.22338 | 0.19025 | 0.17517 | 0.15132 | 0.17556 | 0.16278
1650 | 0.084769 | 0.053037 | 0.036339 | 0.072875 | 0.072676 | 0.11991 | 0.17102
Gap size (mm) | 1000 | 800 | 600 | 400 | 300 | 200 | 100
Up | 0.20019 | 0.19963 | 0.24559 | 0.16983 | 0.13261 | 0.15387 | 0.12122
Gap | 0.1919 | 0.208 | 0.20017 | 0.16702 | 0.14463 | 0.17177 | 0.16278
Down | 0.084769 | 0.053037 | 0.036339 | 0.072875 | 0.072676 | 0.11991 | 0.17102
Gap size (mm) | 1000 | 800 | 600 | 400 | 300 | 200 | 100
Gap/Up | 0.95861 | 1.0419 | 0.81507 | 0.98345 | 1.0907 | 1.1163 | 1.3428
Down/Up | 0.42344 | 0.26568 | 0.14797 | 0.4291 | 0.54806 | 0.77926 | 1.4108
Down/Gap | 0.44173 | 0.25499 | 0.18154 | 0.43633 | 0.5025 | 0.69808 | 1.0506
Values only (no formulae) copy of rows 18 and 19 for transposing
Gap size (mm) | 1000 | 800 | 600 | 400 | 300 | 200 | 100
Gap/Up | 0.95861 | 1.0419 | 0.81507 | 0.98345 | 1.0907 | 1.1163 | 1.3428
Transposed copy of rows 24 and 25 for copying to Sheet Figure 5 data
Gap size (mm) | Gap/Up
1000 | 0.95861
800 | 1.0419
600 | 0.81507
400 | 0.98345
300 | 1.0907
200 | 1.1163
100 | 1.3428

## HD H=400mm h=100mm Summary
Downstream (mm) | 1000gap | 800gap | 600gap | 400gap | 300gap | 200gap | 100gap
550 | 0.0402
750 | 0.023454 | 0.044606
950 | 0.031474 | 0.043511 | 0.031166
1050 | 0.037927 | 0.047772 | 0.048494
1150 | 0.053537 | 0.054661 | 0.060764 | 0.010344
1250 | 0.059057 | 0.059671 | 0.052487 | 0.026457 | 0.0010777
1350 | 0.063775 | 0.060648 | 0.064498 |  | 0.021753 | 0.022681
1450 | 0.075307 | 0.064705 | 0.067292 | 0.038814 | 0.042145 | 0.027455 | 0.021105
1550 | 0.079684 | 0.072313 | 0.067426 | 0.025696 | 0.02902 | 0.028307 | 0.021181
1650 | 0.074868 | 0.069986 | 0.047414 | 0.0077024 | 0.02448 | 0.020011 | 0.018567
Gap size (mm) | 1000 | 800 | 600 | 400 | 300 | 200 | 100
Up | 0.0402 | 0.044606 | 0.031166 | 0.010344 | 0.0010777 | 0.022681 | 0.021105
Gap | 0.053027 | 0.057611 | 0.06016 | 0.030322 | 0.030973 | 0.027881 | 0.021181
Down | 0.074868 | 0.069986 | 0.047414 | 0.0077024 | 0.02448 | 0.020011 | 0.018567
Gap size (mm) | 1000 | 800 | 600 | 400 | 300 | 200 | 100
Gap/Up | 1.3191 | 1.2916 | 1.9303 | 2.9312 | 28.7403 | 1.2293 | 1.0036
Down/Up | 1.8624 | 1.569 | 1.5214 | 0.74459 | 22.7157 | 0.8823 | 0.87978
Down/Gap | 1.4119 | 1.2148 | 0.78813 | 0.25402 | 0.79038 | 0.71774 | 0.87661
Values only (no formulae) copy of rows 18 and 19 for transposing
Gap size (mm) | 1000 | 800 | 600 | 400 | 300 | 200 | 100
Gap/Up | 1.3191 | 1.2916 | 1.9303 | 2.9312 | 28.7403 | 1.2293 | 1.0036
Transposed copy of rows 24 and 25 for copying to Sheet Figure 5 data
Gap size (mm) | Gap/Up
1000 | 1.3191
800 | 1.2916
600 | 1.9303
400 | 2.9312
300 | 28.7403
200 | 1.2293
100 | 1.0036

## HD H=400mm h=50mm Summary
Downstream (mm) | 1000gap | 800gap | 600gap | 400gap | 300gap | 200gap | 100gap
550 | 0.013768
750 | 0.027425 | 0.012627
950 | 0.038769 | 0.033355 | 0.025997
1050 | 0.048245 | 0.038894 | 0.038612
1150 | 0.045299 | 0.044398 | 0.043834 | 0.0089174
1250 | 0.05412 | 0.046563 | 0.045998 | 0.019993 | 0.013439
1350 | 0.057242 | 0.046821 | 0.046948 | 0.025229 | 0.022047 | 0.0087504
1450 | 0.058292 | 0.052562 | 0.05243 | 0.032716 | 0.027059 | 0.027715 | 0.027922
1550 | 0.060235 | 0.054713 | 0.056901 | 0.033873 | 0.030764 | 0.03112 | 0.024041
1650 | 0.056671 | 0.051838 | 0.047858 | 0.024021 | 0.024922 | 0.025519 | 0.022855
Gap size (mm) | 1000 | 800 | 600 | 400 | 300 | 200 | 100
Up | 0.013768 | 0.012627 | 0.025997 | 0.0089174 | 0.013439 | 0.0087504 | 0.027922
Gap | 0.048703 | 0.04533 | 0.050569 | 0.027953 | 0.026624 | 0.029418 | 0.024041
Down | 0.056671 | 0.051838 | 0.047858 | 0.024021 | 0.024922 | 0.025519 | 0.022855
Gap size (mm) | 1000 | 800 | 600 | 400 | 300 | 200 | 100
Gap/Up | 3.5375 | 3.5898 | 1.9452 | 3.1346 | 1.9811 | 3.3619 | 0.86099
Down/Up | 4.1161 | 4.1052 | 1.8409 | 2.6937 | 1.8545 | 2.9163 | 0.81854
Down/Gap | 1.1636 | 1.1436 | 0.9464 | 0.85933 | 0.9361 | 0.86747 | 0.95069
Values only (no formulae) copy of rows 18 and 19 for transposing
Gap size (mm) | 1000 | 800 | 600 | 400 | 300 | 200 | 100
Gap/Up | 3.5375 | 3.5898 | 1.9452 | 3.1346 | 1.9811 | 3.3619 | 0.86099
Transposed copy of rows 24 and 25 for copying to Sheet Figure 5 data
Gap size (mm) | Gap/Up
1000 | 3.5375
800 | 3.5898
600 | 1.9452
400 | 3.1346
300 | 1.9811
200 | 3.3619
100 | 0.86099

## HD H=200mm h=100mm Summary
Downstream (mm) | 1000gap | 800gap | 600gap | 400gap | 300gap | 200gap | 100gap
550 | 0.2541
750 | 0.23854 | 0.3021
950 | 0.27131 | 0.30964 | 0.14674
1050 | 0.2774 | 0.32196 | 0.27126
1150 | 0.24383 | 0.33015 | 0.28583 | 0.16988
1250 | 0.25362 | 0.32936 | 0.31166 | 0.17308 | 0.15421
1350 | 0.26476 | 0.28392 | 0.26993 | 0.22198 | 0.1941 | 0.17076
1450 | 0.28076 | 0.34044 | 0.32804 | 0.24342 | 0.22803 | 0.16766 | 0.14289
1550 | 0.33073 | 0.34509 | 0.34264 | 0.25104 | 0.19226 | 0.22516 | 0.16518
1650 | 0.2767 | 0.27542 | 0.31725 | 0.18482 | 0.16676 | 0.19015 | 0.15964
Gap size (mm) | 1000 | 800 | 600 | 400 | 300 | 200 | 100
Up | 0.2541 | 0.3021 | 0.14674 | 0.16988 | 0.15421 | 0.17076 | 0.14289
Gap | 0.27012 | 0.32294 | 0.31307 | 0.22238 | 0.2048 | 0.19641 | 0.16518
Down | 0.2767 | 0.27542 | 0.31725 | 0.18482 | 0.16676 | 0.19015 | 0.15964
Gap size (mm) | 1000 | 800 | 600 | 400 | 300 | 200 | 100
Gap/Up | 1.063 | 1.069 | 2.1335 | 1.309 | 1.328 | 1.1502 | 1.1559
Down/Up | 1.089 | 0.91168 | 2.162 | 1.0879 | 1.0814 | 1.1136 | 1.1172
Down/Gap | 1.0244 | 0.85285 | 1.0134 | 0.83109 | 0.81427 | 0.96812 | 0.96648
Values only (no formulae) copy of rows 18 and 19 for transposing
Gap size (mm) | 1000 | 800 | 600 | 400 | 300 | 200 | 100
Gap/Up | 1.063 | 1.069 | 2.1335 | 1.309 | 1.328 | 1.1502 | 1.1559
Transposed copy of rows 24 and 25 for copying to Sheet Figure 5 data
Gap size (mm) | Gap/Up
1000 | 1.063
800 | 1.069
600 | 2.1335
400 | 1.309
300 | 1.328
200 | 1.1502
100 | 1.1559

## LD H=400mm h=200mm Summary
Downstream (mm) | 1000gap | 800gap | 600gap | 400gap | 300gap | 200gap | 100gap
550 | 0.15046
750 | 0.14082 | 0.11135
950 | 0.15921 | 0.12966 | 0.068192
1050 | 0.15063 | 0.088599 | 0.066272
1150 | 0.15722 | 0.096066 | 0.097983 | 0.11045
1250 | 0.15116 | 0.11824 | 0.099466 | 0.13422 | 0.12973
1350 | 0.15383 | 0.12077 | 0.099275 | 0.11375 | 0.10573 | 0.092985
1450 | 0.12058 | 0.094451 | 0.10407 | 0.14612 | 0.13512 | 0.10474 | 0.10091
1550 | 0.14849 | 0.090842 | 0.083915 | 0.14763 | 0.13362 | 0.13952 | 0.11827
1650 | 0.12612 | 0.087345 | 0 | 0.081275 | 0.13395 | 0.13167 | 0.10067
Gap size (mm) | 1000 | 800 | 600 | 400 | 300 | 200 | 100
Up | 0.15046 | 0.11135 | 0.068192 | 0.11045 | 0.12973 | 0.092985 | 0.10091
Gap | 0.14774 | 0.10552 | 0.096681 | 0.13543 | 0.12482 | 0.12213 | 0.11827
Down | 0.12612 | 0.087345 | 0 | 0.081275 | 0.13395 | 0.13167 | 0.10067
Gap size (mm) | 1000 | 800 | 600 | 400 | 300 | 200 | 100
Gap/Up | 0.98195 | 0.94764 | 1.4178 | 1.2262 | 0.96213 | 1.3134 | 1.1721
Down/Up | 0.83822 | 0.78443 | 0 | 0.73585 | 1.0325 | 1.416 | 0.99762
Down/Gap | 0.85362 | 0.82777 | 0 | 0.60012 | 1.0731 | 1.0781 | 0.85115
Values only (no formulae) copy of rows 18 and 19 for transposing
Gap size (mm) | 1000 | 800 | 600 | 400 | 300 | 200 | 100
Gap/Up | 0.98195 | 0.94764 | 1.3466 | 1.2262 | 0.96213 | 1.3134 | 1.1721
Transposed copy of rows 24 and 25 for copying to Sheet Figure 5 data
Gap size (mm) | Gap/Up
1000 | 0.98195
800 | 0.94764
600 | 1.3466
400 | 1.2262
300 | 0.96213
200 | 1.3134
100 | 1.1721

## LD H=400mm h=100mm Summary
Downstream (mm) | 1000gap | 800gap | 600gap | 400gap | 300gap | 200gap | 100gap
550 | 0.058502
750 | 0.062364 | 0.053254
950 | 0.059588 | 0.04456 | 0.035276
1050 | 0.060956 | 0.046029 | 0.048763
1150 | 0.064708 | 0.048915 | 0.049788 | 0.030881
1250 | 0.071168 | 0.052917 | 0.05087 | 0.049607 | 0.045664
1350 | 0.075356 | 0.054266 | 0.058221 | 0.071584 | 0.074197 | 0.077967
1450 | 0.078727 | 0.058512 | 0.058194 | 0.080396 | 0.073628 | 0.064618 | 0.059183
1550 | 0.07993 | 0.0679 | 0.064574 | 0.080946 | 0.074984 | 0.072965 | 0.052175
1650 | 0.030478 | 0.043863 | 0.014796 | 0.091523 | 0.077101 | 0.075699 | 0.066004
Gap size (mm) | 1000 | 800 | 600 | 400 | 300 | 200 | 100
Up | 0.058502 | 0.053254 | 0.035276 | 0.030881 | 0.045664 | 0.077967 | 0.059183
Gap | 0.0691 | 0.0533 | 0.057965 | 0.070633 | 0.07427 | 0.068792 | 0.052175
Down | 0.030478 | 0.043863 | 0.014796 | 0.091523 | 0.077101 | 0.075699 | 0.066004
Gap size (mm) | 1000 | 800 | 600 | 400 | 300 | 200 | 100
Gap/Up | 1.1812 | 1.0009 | 1.6432 | 2.2873 | 1.6264 | 0.88232 | 0.8816
Down/Up | 0.52097 | 0.82365 | 0.41944 | 2.9637 | 1.6884 | 0.97092 | 1.1152
Down/Gap | 0.44107 | 0.82294 | 0.25526 | 1.2957 | 1.0381 | 1.1004 | 1.265
Values only (no formulae) copy of rows 18 and 19 for transposing
Gap size (mm) | 1000 | 800 | 600 | 400 | 300 | 200 | 100
Gap/Up | 1.1812 | 1.0009 | 1.5611 | 2.2873 | 1.6264 | 0.88232 | 0.8816
Transposed copy of rows 24 and 25 for copying to Sheet Figure 5 data
Gap size (mm) | Gap/Up
1000 | 1.1812
800 | 1.0009
600 | 1.5611
400 | 2.2873
300 | 1.6264
200 | 0.88232
100 | 0.8816

## LD H=400mm h=50mm Summary
Downstream (mm) | 1000gap | 800gap | 600gap | 400gap | 300gap | 200gap | 100gap
550 | 0.035217
750 | 0.039669 | 0.0061859
950 | 0.041935 | 0.042664 | 0.019618
1050 | 0.030914 | 0.046122 | 0.018727
1150 | 0.037961 | 0.045672 | 0.033809 | 0.051292
1250 | 0.036475 | 0.055436 | 0.038459 | 0.035774 | 0.032813
1350 | 0.037597 | 0.05704 | 0.045631 | 0.055559 | 0.042993 | 0.044806
1450 | 0.043077 | 0.056593 | 0.049718 | 0.059457 | 0.050771 | 0.044232 | 0.033855
1550 | 0.034391 | 0.047819 | 0.047448 | 0.064417 | 0.059329 | 0.050165 | 0.046932
1650 | 0.0501 | 0.025867 | 0.0022992 | 0.054974 | 0.052564 | 0.049028 | 0.048811
Gap size (mm) | 1000 | 800 | 600 | 400 | 300 | 200 | 100
Up | 0.035217 | 0.0061859 | 0.019618 | 0.051292 | 0.032813 | 0.044806 | 0.033855
Gap | 0.037752 | 0.050192 | 0.045314 | 0.053802 | 0.051031 | 0.047199 | 0.046932
Down | 0.0501 | 0.025867 | 0.0022992 | 0.054974 | 0.052564 | 0.049028 | 0.048811
Gap size (mm) | 1000 | 800 | 600 | 400 | 300 | 200 | 100
Gap/Up | 1.072 | 8.1139 | 2.3099 | 1.0489 | 1.5552 | 1.0534 | 1.3863
Down/Up | 1.4226 | 4.1816 | 0.1172 | 1.0718 | 1.6019 | 1.0942 | 1.4417
Down/Gap | 1.3271 | 0.51535 | 0.05074 | 1.0218 | 1.03 | 1.0387 | 1.04
Values only (no formulae) copy of rows 18 and 19 for transposing
Gap size (mm) | 1000 | 800 | 600 | 400 | 300 | 200 | 100
Gap/Up | 1.072 | 8.1139 | 2.3099 | 1.0489 | 1.5552 | 1.0534 | 1.3863
Transposed copy of rows 24 and 25 for copying to Sheet Figure 5 data
Gap size (mm) | Gap/Up
1000 | 1.072
800 | 8.1139
600 | 2.3099
400 | 1.0489
300 | 1.5552
200 | 1.0534
100 | 1.3863

## LD H=200mm h=100mm Summary
Downstream (mm) | 1000gap | 800gap | 600gap | 400gap | 300gap | 200gap | 100gap
550 | 0.29563
750 | 0.30809 | 0.14348
950 | 0.35521 | 0.17724 | 0.18784
1050 | 0.36104 | 0.1801 | 0.17444
1150 | 0.35487 | 0.18529 | 0.30933 | 0
1250 | 0.35544 | 0.1762 | 0.3367 | 0.035693 | 0.035693
1350 | 0.34073 | 0.21569 | 0.33643 | 0.051021 | 0.051021 | 0.1177
1450 | 0.37673 | 0.17965 | 0.3394 | 0.058343 | 0.058343 | 0.090436 | 0.10435
1550 | 0.38567 | 0.29318 | 0.34443 | 0.06006 | 0.06006 | 0.10636 | 0.11558
1650 | 0.28897 | 0.15309 | 0.27848 | 0.048396 | 0.048396 | 0.096629 | 0.091416
Gap size (mm) | 1000 | 800 | 600 | 400 | 300 | 200 | 100
Up | 0.29563 | 0.14348 | 0.18784 | 0 | 0.035693 | 0.1177 | 0.10435
Gap | 0.35472 | 0.20105 | 0.33924 | 0.051279 | 0.056475 | 0.098399 | 0.11558
Down | 0.28897 | 0.15309 | 0.27848 | 0.048396 | 0.048396 | 0.096629 | 0.091416
Gap size (mm) | 1000 | 800 | 600 | 400 | 300 | 200 | 100
Gap/Up | 1.1999 | 1.4013 | 1.806 | #DIV/0! | 1.5822 | 0.836 | 1.1076
Down/Up | 0.97747 | 1.067 | 1.4825 | #DIV/0! | 1.3559 | 0.82097 | 0.87602
Down/Gap | 0.81464 | 0.76147 | 0.82089 | 0.94377 | 0.85695 | 0.98202 | 0.79092
Values only (no formulae) copy of rows 18 and 19 for transposing
Gap size (mm) | 1000 | 800 | 600 | 400 | 300 | 200 | 100
Gap/Up | 1.1999 | 1.4013 | 1.806 | #DIV/0! | 1.5822 | 0.836 | 1.1076
Transposed copy of rows 24 and 25 for copying to Sheet Figure 5 data
Gap size (mm) | Gap/Up
1000 | 1.1999
800 | 1.4013
600 | 1.806
400 | #DIV/0!
300 | 1.5822
200 | 0.836
100 | 1.1076