## Figure 7 data
H | h | Density | D | hC1 | hC2 | Dh | Dh (%) | H = | Water depth (mm)
400 | 200 | 1000 | 1000 | 160 | 115 | 45 | 28.125 | h = | Shoot length (mm)
400 | 200 | 1000 | 800 | 160 | 90 | 70 | 43.75 | Density = | Shoot density (shoots/m2)
400 | 200 | 1000 | 600 | 160 | 90 | 70 | 43.75 | D = | Gap Size (mm)
400 | 200 | 1000 | 400 | 160 | 110 | 50 | 31.25 | hC1 = | Pronated upstream canopy height (mm)
400 | 200 | 1000 | 300 | 160 | 100 | 60 | 37.5 | hC2 = | Pronated downstream canopy height (mm)
400 | 200 | 1000 | 200 | 160 | 145 | 15 | 9.375 | Dh = | hC1 - hC2
400 | 200 | 1000 | 100 | 160 | 160 | 0 | 0 | Dh (%) = | 100*Dh / hC1
400 | 100 | 1000 | 1000 | 90 | 80 | 10 | 11.1111
400 | 100 | 1000 | 800 | 90 | 80 | 10 | 11.1111
400 | 100 | 1000 | 600 | 90 | 80 | 10 | 11.1111
400 | 100 | 1000 | 400 | 90 | 85 | 5 | 5.5556
400 | 100 | 1000 | 300 | 90 | 90 | 0 | 0
400 | 100 | 1000 | 200 | 90 | 90 | 0 | 0
400 | 100 | 1000 | 100 | 90 | 90 | 0 | 0
400 | 50 | 1000 | 1000 | 50 | 50 | 0 | 0
400 | 50 | 1000 | 800 | 50 | 50 | 0 | 0
400 | 50 | 1000 | 600 | 50 | 50 | 0 | 0
400 | 50 | 1000 | 400 | 50 | 50 | 0 | 0
400 | 50 | 1000 | 300 | 50 | 50 | 0 | 0
400 | 50 | 1000 | 200 | 50 | 50 | 0 | 0
400 | 50 | 1000 | 100 | 50 | 50 | 0 | 0
400 | 200 | 480 | 1000 | 120 | 120 | 0 | 0
400 | 200 | 480 | 800 | 120 | 110 | 10 | 8.3333
400 | 200 | 480 | 600 | 120 | 100 | 20 | 16.6667
400 | 200 | 480 | 400 | 120 | 90 | 30 | 25
400 | 200 | 480 | 300 | 120 | 120 | 0 | 0
400 | 200 | 480 | 200 | 120 | 120 | 0 | 0
400 | 200 | 480 | 100 | 120 | 115 | 5 | 4.1667
400 | 100 | 480 | 1000 | 90 | 90 | 0 | 0
400 | 100 | 480 | 800 | 90 | 80 | 10 | 11.1111
400 | 100 | 480 | 600 | 90 | 80 | 10 | 11.1111
400 | 100 | 480 | 400 | 90 | 90 | 0 | 0
400 | 100 | 480 | 300 | 90 | 90 | 0 | 0
400 | 100 | 480 | 200 | 90 | 85 | 5 | 5.5556
400 | 100 | 480 | 100 | 90 | 90 | 0 | 0
400 | 50 | 480 | 1000 | 50 | 50 | 0 | 0
400 | 50 | 480 | 800 | 50 | 50 | 0 | 0
400 | 50 | 480 | 600 | 50 | 50 | 0 | 0
400 | 50 | 480 | 400 | 50 | 50 | 0 | 0
400 | 50 | 480 | 300 | 50 | 50 | 0 | 0
400 | 50 | 480 | 200 | 50 | 50 | 0 | 0
400 | 50 | 480 | 100 | 50 | 50 | 0 | 0
200 | 100 | 1000 | 1000 | 100 | 95 | 5 | 5
200 | 100 | 1000 | 800 | 100 | 100 | 0 | 0
200 | 100 | 1000 | 600 | 100 | 90 | 10 | 10
200 | 100 | 1000 | 400 | 90 | 90 | 0 | 0
200 | 100 | 1000 | 300 | 90 | 80 | 10 | 11.1111
200 | 100 | 1000 | 200 | 90 | 80 | 10 | 11.1111
200 | 100 | 1000 | 100 | 90 | 70 | 20 | 22.2222
200 | 100 | 480 | 1000 | 100 | 80 | 20 | 20
200 | 100 | 480 | 800 | 90 | 70 | 20 | 22.2222
200 | 100 | 480 | 600 | 100 | 80 | 20 | 20
200 | 100 | 480 | 400 | 60 | 50 | 10 | 16.6667
200 | 100 | 480 | 300 | 60 | 50 | 10 | 16.6667
200 | 100 | 480 | 200 | 80 | 70 | 10 | 12.5
200 | 100 | 480 | 100 | 80 | 80 | 0 | 0