## pH 3
pH 3 |  | in Volt
Low KCl concentration (mM) | High KCl concentration (mM) | M1 | M2 | M3 | M4 | avg | stdev
0.6 | 3 | -0.011077 | -0.01093 | -0.010423 | -0.00985 | -0.01057 | 0.00055584
1.25 | 6.25 | -0.0096 | -0.012491 | -0.012848 |  | -0.011646 | 0.0017812
6 | 30 | -0.0098355 | -0.0096267 | -0.0093004 |  | -0.0095875 | 0.00026968
8 | 40 | -0.0074191 | -0.0071675 | -0.0069584 |  | -0.0071817 | 0.00023069
30 | 150 | -0.0030517 | -0.0027853 | -0.0026012 |  | -0.0028127 | 0.00022647
60 | 300 | -0.0035266 | -0.0031746 | -0.0030008 |  | -0.003234 | 0.00026789
120 | 600 | -0.0025114 | -0.0023749 | -0.0023159 |  | -0.0024008 | 0.00010027
200 | 1000 | -0.0013467 | -0.0013424 | -0.0013116 |  | -0.0013336 | 1.9154e-05

## pH 4
pH 4 |  | in Volt
Low KCl concentration (mM) | High KCl concentration (mM) | M1 | M2 | M3 | avg | stdev
0.6 | 3 | 0.010504 | 0.0111 | 0.011374 | 0.010993 | 0.00044461
1.25 | 6.25 | 0.0041702 | 0.0052584 | 0.0048478 | 0.0047588 | 0.00054953
6 | 30 | 0.0048148 | 0.0051787 | 0.0056032 | 0.0051989 | 0.0003946
8 | 40 | 0.0084952 | 0.0086716 | 0.0088191 | 0.008662 | 0.00016218
30 | 150 | 0.0037031 | 0.0039921 | 0.0041805 | 0.0039586 | 0.00024046
60 | 300 | 0.001941 | 0.0020442 | 0.0020917 | 0.0020256 | 7.7055e-05
120 | 600 | 0.0010478 | 0.0010075 | 0.0010168 | 0.001024 | 2.1135e-05
200 | 1000 | 0.0006407 | 0.00067403 | 0.00069687 | 0.00067053 | 2.8249e-05

## pH 5
pH 5 |  | in Volt
Low KCl concentration (mM) | High KCl concentration (mM) | M1 | M2 | M3 | M4 | avg | stdev
0.6 | 3 | 0.026723 | 0.026642 | 0.026607 |  | 0.026657 | 5.9669e-05
1.25 | 6.25 | 0.023695 | 0.0237 | 0.023843 |  | 0.023746 | 8.3763e-05
6 | 30 | 0.018559 | 0.019065 | 0.01896 |  | 0.018861 | 0.00026701

## pH neutral
pH neutral |  | in Volt
Low KCl concentration (mM) | High KCl concentration (mM) | M1 | M2 | M3 | M4 | avg | stdev
0.6 | 3 | 0.02676 | 0.026108 | 0.026559 |  | 0.026476 | 0.00033374
1.25 | 6.25 | 0.029878 | 0.02948 | 0.029509 |  | 0.029622 | 0.00022159
6 | 30 | 0.023346 | 0.023261 | 0.023451 |  | 0.023353 | 9.5029e-05

## pH 10
pH 10 |  | in Volt
Low KCl concentration (mM) | High KCl concentration (mM) | M1 | M2 | M3 | M4 | avg | stdev
0.6 | 3 | 0.030265 | 0.028743 | 0.028902 |  | 0.029304 | 0.00083645
6 | 30 | 0.028165 | 0.028887 | 0.03035 |  | 0.029134 | 0.0011134
1.25 | 6.25 | 0.030188 | 0.030179 | 0.029785 |  | 0.030051 | 0.00023