## 10 8 & 6 mlh
Report date | 2021-06-18 | [6 empty] | Cin (ug/L)= | 847.5
Clientname | SHER |  |  | UV | F (mL/h) | t (min) | t (h) | Cout (ug/L) | Cn | V (mL)
Projectnumber | N006.01 |  |  | Off | 10 | 30 | 0.5 | 796 | 0.93923
Projectname | N006.01 |  |  | Off | 10 | 60 | 1 | 816 | 0.96283
|  |  |  | Off | 10 | 0 | 0 | 815 | 0.96165
Sample date | 2021-06-11 |  |  | On | 10 | 0 | 0 | 716 | 0.84484
Sample description |  |  |  | On | 10 | 30 | 0.5 | 465 | 0.54867
Matrix | Water |  |  | On | 10 | 60 | 1 | 453 | 0.53451
Sample ID | W00032694001 |  |  | On | 10 | 90 | 1.5 | 453 | 0.53451
|  |  |  | On | 10 | 120 | 2 | 456 | 0.53805
Test | Parameter | Result | Units | On | 10 | 150 | 2.5 | 480 | 0.56637
Metoprolol | Metoprolol | 854 | µg/L | On | 10 | 180 | 3 | 476 | 0.56165
|  |  |  | On | 10 | 210 | 3.5 | 488 | 0.57581
Sample date | 2021-06-11 |  |  | On | 10 | 240 | 4 | 479 | 0.56519
Sample description |  |  |  | Off | 8 | 0 | 0 | 710 | 0.83776
Matrix | Water |  |  | On | 8 | 0 | 0 | 685 | 0.80826
Sample ID | W00032694002 |  |  | On | 8 | 30 | 0.5 | 441 | 0.52035
|  |  |  | On | 8 | 60 | 1 | 446 | 0.52625
Test | Parameter | Result | Units | On | 8 | 90 | 1.5 | 447 | 0.52743
Metoprolol | Metoprolol | 841 | µg/L | On | 8 | 120 | 2 | 444 | 0.52389
|  |  |  | On | 8 | 150 | 2.5 | 436 | 0.51445
Sample date | 2021-06-11 | [6 empty] | Cin (ug/L)= | 826.5
Sample description |  |  |  | Off | 6 | 0 | 0 | 839 | 1.0151
Matrix | Water |  |  | On | 6 | 0 | 0 | 654 | 0.79129
Sample ID | W00032694003 |  |  | On | 6 | 30 | 0.5 | 465 | 0.56261
|  |  |  | On | 6 | 60 | 1 | 460 | 0.55656
Test | Parameter | Result | Units | On | 6 | 90 | 1.5 | 439 | 0.53116
Metoprolol | Metoprolol | 796 | µg/L | On | 6 | 120 | 2 | 482 | 0.58318
|  |  |  | On | 6 | 150 | 2.5 | 443 | 0.536
Sample date | 2021-06-11 |  |  | On | 6 | 180 | 3 | 435 | 0.52632
Sample description
Matrix | Water
Sample ID | W00032694004
Test | Parameter | Result | Units
Metoprolol | Metoprolol | 816 | µg/L
Sample date | 2021-06-11
Sample description
Matrix | Water
Sample ID | W00032694005
Test | Parameter | Result | Units
Metoprolol | Metoprolol | 815 | µg/L
Sample date | 2021-06-11
Sample description
Matrix | Water
Sample ID | W00032694006
Test | Parameter | Result | Units
Metoprolol | Metoprolol | 716 | µg/L
Sample date | 2021-06-11
Sample description
Matrix | Water
Sample ID | W00032694007
Test | Parameter | Result | Units
Metoprolol | Metoprolol | 465 | µg/L
Sample date | 2021-06-11
Sample description
Matrix | Water
Sample ID | W00032694008
Test | Parameter | Result | Units
Metoprolol | Metoprolol | 453 | µg/L
Sample date | 2021-06-11
Sample description
Matrix | Water
Sample ID | W00032694009
Test | Parameter | Result | Units
Metoprolol | Metoprolol | 453 | µg/L
Sample date | 2021-06-11
Sample description
Matrix | Water
Sample ID | W00032694010
Test | Parameter | Result | Units
Metoprolol | Metoprolol | 456 | µg/L
Sample date | 2021-06-11
Sample description
Matrix | Water
Sample ID | W00032694011
Test | Parameter | Result | Units
Metoprolol | Metoprolol | 480 | µg/L
Sample date | 2021-06-11
Sample description
Matrix | Water
Sample ID | W00032694012
Test | Parameter | Result | Units
Metoprolol | Metoprolol | 476 | µg/L
Sample date | 2021-06-11
Sample description
Matrix | Water
Sample ID | W00032694013
Test | Parameter | Result | Units
Metoprolol | Metoprolol | 488 | µg/L
Sample date | 2021-06-11
Sample description
Matrix | Water
Sample ID | W00032694014
Test | Parameter | Result | Units
Metoprolol | Metoprolol | 479 | µg/L
Sample date | 2021-06-11
Sample description
Matrix | Water
Sample ID | W00032694015
Test | Parameter | Result | Units
Metoprolol | Metoprolol | 710 | µg/L
Sample date | 2021-06-11
Sample description
Matrix | Water
Sample ID | W00032694016
Test | Parameter | Result | Units
Metoprolol | Metoprolol | 685 | µg/L
Sample date | 2021-06-11
Sample description
Matrix | Water
Sample ID | W00032694017
Test | Parameter | Result | Units
Metoprolol | Metoprolol | 441 | µg/L
Sample date | 2021-06-11
Sample description
Matrix | Water
Sample ID | W00032694018
Test | Parameter | Result | Units
Metoprolol | Metoprolol | 446 | µg/L
Sample date | 2021-06-11
Sample description
Matrix | Water
Sample ID | W00032694019
Test | Parameter | Result | Units
Metoprolol | Metoprolol | 447 | µg/L
Sample date | 2021-06-11
Sample description
Matrix | Water
Sample ID | W00032694020
Test | Parameter | Result | Units
Metoprolol | Metoprolol | 444 | µg/L
Sample date | 2021-06-11
Sample description
Matrix | Water
Sample ID | W00032694021
Test | Parameter | Result | Units
Metoprolol | Metoprolol | 436 | µg/L
Sample date | 2021-06-11
Sample description
Matrix | Water
Sample ID | W00032694022
Test | Parameter | Result | Units
Metoprolol | Metoprolol | 836 | µg/L
Sample date | 2021-06-11
Sample description
Matrix | Water
Sample ID | W00032694023
Test | Parameter | Result | Units
Metoprolol | Metoprolol | 817 | µg/L
Sample date | 2021-06-11
Sample description
Matrix | Water
Sample ID | W00032694024
Test | Parameter | Result | Units
Metoprolol | Metoprolol | 839 | µg/L
Sample date | 2021-06-11
Sample description
Matrix | Water
Sample ID | W00032694025
Test | Parameter | Result | Units
Metoprolol | Metoprolol | 654 | µg/L
Sample date | 2021-06-11
Sample description
Matrix | Water
Sample ID | W00032694026
Test | Parameter | Result | Units
Metoprolol | Metoprolol | 465 | µg/L
Sample date | 2021-06-11
Sample description
Matrix | Water
Sample ID | W00032694027
Test | Parameter | Result | Units
Metoprolol | Metoprolol | 460 | µg/L
Sample date | 2021-06-11
Sample description
Matrix | Water
Sample ID | W00032694028
Test | Parameter | Result | Units
Metoprolol | Metoprolol | 439 | µg/L
Sample date | 2021-06-11
Sample description
Matrix | Water
Sample ID | W00032694029
Test | Parameter | Result | Units
Metoprolol | Metoprolol | 482 | µg/L
Sample date | 2021-06-11
Sample description
Matrix | Water
Sample ID | W00032694030
Test | Parameter | Result | Units
Metoprolol | Metoprolol | 443 | µg/L
Sample date | 2021-06-11
Sample description
Matrix | Water
Sample ID | W00032694031
Test | Parameter | Result | Units
Metoprolol | Metoprolol | 435 | µg/L
Sample date | 2021-06-11
Sample description
Matrix | Water
Sample ID | W00032694032
Test | Parameter | Result | Units
Metoprolol | Metoprolol | 545 | µg/L
Sample date | 2021-06-11
Sample description
Matrix | Water
Sample ID | W00032694033
Test | Parameter | Result | Units
Metoprolol | Metoprolol | 380 | µg/L
Sample date | 2021-06-11
Sample description
Matrix | Water
Sample ID | W00032694034
Test | Parameter | Result | Units
Metoprolol | Metoprolol | 370 | µg/L
Sample date | 2021-06-11
Sample description
Matrix | Water
Sample ID | W00032694035
Test | Parameter | Result | Units
Metoprolol | Metoprolol | 364 | µg/L
Sample date | 2021-06-11
Sample description
Matrix | Water
Sample ID | W00032694036
Test | Parameter | Result | Units
Metoprolol | Metoprolol | 406 | µg/L
Sample date | 2021-06-11
Sample description
Matrix | Water
Sample ID | W00032694037
Test | Parameter | Result | Units
Metoprolol | Metoprolol | 353 | µg/L
Sample date | 2021-06-11
Sample description
Matrix | Water
Sample ID | W00032694038
Test | Parameter | Result | Units
Metoprolol | Metoprolol | 351 | µg/L
Sample date | 2021-06-11
Sample description
Matrix | Water
Sample ID | W00032694039
Test | Parameter | Result | Units
Metoprolol | Metoprolol | 393 | µg/L

## 4 & 2 mlh
Report date | 2021-06-18
Clientname | SHER | [6 empty] | Cin (ug/L)= | 826.5
Projectnumber | N006.01 |  |  | UV | F (mL/h) | t (min) | t (h) | Cout (ug/L) | Cn | V (mL)
Projectname | N006.01 |  |  | Off | 4 | 0 | 0 | 545 | 0.65941
|  |  |  | On | 4 | 30 | 0.5 | 380 | 0.45977
Sample date | 2021-06-14 |  |  | On | 4 | 60 | 1 | 370 | 0.44767
Sample description |  |  |  | On | 4 | 90 | 1.5 | 364 | 0.44041
Matrix | Water |  |  | On | 4 | 120 | 2 | 406 | 0.49123
Sample ID | W00032706001 |  |  | On | 4 | 150 | 2.5 | 353 | 0.4271
|  |  |  | On | 4 | 180 | 3 | 351 | 0.42468
Test | Parameter | Result | Units | On | 4 | 210 | 3.5 | 393 | 0.4755
Metoprolol | Metoprolol | 359 | µg/L | On | 4 | 240 | 4 | 359 | 0.42713
|  |  |  | On | 4 | 270 | 4.5 | 366 | 0.43546
Sample date | 2021-06-14 |  |  | On | 4 | 300 | 5 | 366 | 0.43546
Sample description | [7 empty] | Cin (ug/L)= | 840.5
Matrix | Water |  |  | Off | 2 | 0 | 0 | 808 | 0.96133
Sample ID | W00032706002 |  |  | On | 2 | 0 | 0 | 743 | 0.884
|  |  |  | On | 2 | 60 | 1 | 385 | 0.45806
Test | Parameter | Result | Units | On | 2 | 120 | 2 | 322 | 0.38311
Metoprolol | Metoprolol | 366 | µg/L | On | 2 | 180 | 3 | 295 | 0.35098
|  |  |  | On | 2 | 240 | 4 | 282 | 0.33551
Sample date | 2021-06-14 |  |  | On | 2 | 300 | 5 | 277 | 0.32957
Sample description |  |  |  | On | 2 | 360 | 6 | 270 | 0.32124
Matrix | Water |  |  | On | 2 | 420 | 7 | 261 | 0.31053
Sample ID | W00032706003
Test | Parameter | Result | Units
Metoprolol | Metoprolol | 366 | µg/L
Sample date | 2021-06-14
Sample description
Matrix | Water
Sample ID | W00032706004
Test | Parameter | Result | Units
Metoprolol | Metoprolol | 818 | µg/L
Sample date | 2021-06-14
Sample description
Matrix | Water
Sample ID | W00032706005
Test | Parameter | Result | Units
Metoprolol | Metoprolol | 863 | µg/L
Sample date | 2021-06-14
Sample description
Matrix | Water
Sample ID | W00032706006
Test | Parameter | Result | Units
Metoprolol | Metoprolol | 808 | µg/L
Sample date | 2021-06-14
Sample description
Matrix | Water
Sample ID | W00032706007
Test | Parameter | Result | Units
Metoprolol | Metoprolol | 743 | µg/L
Sample date | 2021-06-14
Sample description
Matrix | Water
Sample ID | W00032706008
Test | Parameter | Result | Units
Metoprolol | Metoprolol | 385 | µg/L
Sample date | 2021-06-14
Sample description
Matrix | Water
Sample ID | W00032706009
Test | Parameter | Result | Units
Metoprolol | Metoprolol | 322 | µg/L
Sample date | 2021-06-14
Sample description
Matrix | Water
Sample ID | W00032706010
Test | Parameter | Result | Units
Metoprolol | Metoprolol | 295 | µg/L
Sample date | 2021-06-14
Sample description
Matrix | Water
Sample ID | W00032706011
Test | Parameter | Result | Units
Metoprolol | Metoprolol | 282 | µg/L
Sample date | 2021-06-14
Sample description
Matrix | Water
Sample ID | W00032706012
Test | Parameter | Result | Units
Metoprolol | Metoprolol | 277 | µg/L
Sample date | 2021-06-14
Sample description
Matrix | Water
Sample ID | W00032706013
Test | Parameter | Result | Units
Metoprolol | Metoprolol | 270 | µg/L
Sample date | 2021-06-14
Sample description
Matrix | Water
Sample ID | W00032706014
Test | Parameter | Result | Units
Metoprolol | Metoprolol | 261 | µg/L
Sample date | 2021-06-14
Sample description
Matrix | Water
Sample ID | W00032706015
Test | Parameter | Result | Units
Metoprolol | Metoprolol | 335 | µg/L

## 1 mlh
Report date | 2021-06-18 | [6 empty] | Cin (ug/L)= | 840.5
Clientname | SHER |  |  | UV | F (mL/h) | t (min) | t (h) | Cout (ug/L) | Cn | V (mL)
Projectnumber | N006.01 |  |  | Off | 1 | 0 | 0 | 335 | 0.39857
Projectname | N006.01 |  |  | On | 1 | 900 | 15 | 161 | 0.19155
|  |  |  | On | 1 | 960 | 16 | 167 | 0.19869
Sample date | 2021-06-15 |  |  | On | 1 | 1020 | 17 | 164 | 0.19512
Sample description |  |  |  | On | 1 | 1080 | 18 | 165 | 0.19631
Matrix | Water |  |  | On | 1 | 1140 | 19 | 166 | 0.1975
Sample ID | W00032726001 |  |  | On | 1 | 1200 | 20 | 158 | 0.18798
|  |  |  | On | 1 | 1320 | 22 | 160 | 0.19036
Test | Parameter | Result | Units
Metoprolol | Metoprolol | 161 | µg/L
Sample date | 2021-06-15
Sample description
Matrix | Water
Sample ID | W00032726002
Test | Parameter | Result | Units
Metoprolol | Metoprolol | 167 | µg/L
Sample date | 2021-06-15
Sample description
Matrix | Water
Sample ID | W00032726003
Test | Parameter | Result | Units
Metoprolol | Metoprolol | 164 | µg/L
Sample date | 2021-06-15
Sample description
Matrix | Water
Sample ID | W00032726004
Test | Parameter | Result | Units
Metoprolol | Metoprolol | 165 | µg/L
Sample date | 2021-06-15
Sample description
Matrix | Water
Sample ID | W00032726005
Test | Parameter | Result | Units
Metoprolol | Metoprolol | 166 | µg/L
Sample date | 2021-06-15
Sample description
Matrix | Water
Sample ID | W00032726006
Test | Parameter | Result | Units
Metoprolol | Metoprolol | 158 | µg/L
Sample date | 2021-06-15
Sample description
Matrix | Water
Sample ID | W00032726007
Test | Parameter | Result | Units
Metoprolol | Metoprolol | 160 | µg/L

## Summary
Mother sol | [14 empty] | New solution
2021-05-12 | sheet mother sol |  | 2021-05-12 | sheet mother sol |  | 2021-05-19 | sheet 10 & 8 |  | 2021-05-20 | sheet 10 & 8 |  | 2021-05-21 | sheet 6 |  | 2021-05-25 | sheet 4 |  | 2021-05-26 | sheet 2 |  | 2021-05-26 | sheet 2 |  | 2021-05-26 | sheet 2 |  | 2021-05-27 | sheet 1mLh
Cout (ug/L) | aver | σ | Cout (ug/L) | aver | σ | Cout (ug/L) | aver | σ | Cout (ug/L) | aver | σ | Cout (ug/L) | aver | σ | Cout (ug/L) | aver | σ | Cout (ug/L) | aver | σ | Cout (ug/L) | aver | σ | Cout (ug/L) | aver | σ | Cout (ug/L) | aver | σ
6070 | 5995 | 106.066 | 640 | 637.5 | 3.5355 | 626 | 617.5 | 12.0208 | 651 | 639.5 | 16.2635 | 642 | 637 | 7.0711 | 701 | 694 | 9.8995 | 672 | 678 | 8.4853 | >3300 | #DIV/0! | #DIV/0! | 908 | 903 | 7.0711 | 12000 | 11000 | 1414.2136
5920 | RSD | 1.769% | 635 | RSD | 0.5546% | 609 | RSD | 1.947% | 628 | RSD | 2.543% | 632 | RSD | 1.11% | 687 | RSD | 1.426% | 684 | RSD | 1.252% | >3300 | RSD | #DIV/0! | 898 | RSD | 0.7831% | 10000 | RSD | 12.86%
DF 50 |  |  | DF 50 |  |  | DF 50 |  |  | DF 50 |  |  | DF 50 |  |  | DF 50 |  |  | DF 50 |  |  | DF 50 |  |  | DF 50 |  |  | DF 50
2021-05-28 | sheet 10 8 6 |  | 2021-05-31 | sheet 10 8 6 |  | 2021-05-31 | sheet 10 8 6 |  | 2021-06-03 | Sheet 8 |  | 2021-06-03 | Sheet 6&4 |  | 2021-06-07 | mother sol |  | 2021-06-09 | 2 1 & 10 mlh
Cout (ug/L) | aver | σ | Cout (ug/L) | aver | σ | Cout (ug/L) | aver | σ | Cout (ug/L) | aver | σ | Cout (ug/L) | aver | σ | Cout (ug/L) | aver | σ | Cout (ug/L) | aver | σ
953 | 945.5 | 10.6066 | 932 | 935.5 | 4.9497 | 831 | 839 | 11.3137 | 855 | 840 | 21.2132 | 838 | 841.5 | 4.9497 | 787 | 794 | 9.8995 | 839 | 826.5 | 17.6777
938 | RSD | 1.122% | 939 | RSD | 0.5291% | 847 | RSD | 1.348% | 825 | RSD | 2.525% | 845 | RSD | 0.5882% | 801 | RSD | 1.247% | 814 | RSD | 2.139%
DF 50 |  |  | DF 50 |  |  | DF 50 |  |  | DF 50 | [5 empty] | 797
2021-06-10 | sheet 10 8 6 |  | 2021-06-11 | sheet 10 8 6 |  | 2021-06-14 | sheet 4 & 2 | [7 empty] | 791
Cout (ug/L) | aver | σ | Cout (ug/L) | aver | σ | Cout (ug/L) | aver | σ
854 | 847.5 | 9.1924 | 836 | 826.5 | 13.435 | 818 | 840.5 | 31.8198 | 0.83817 | mg/L
841 | RSD | 1.085% | 817 | RSD | 1.626% | 863 | RSD | 3.786%
Exp. N10
F (mL/h) | Cn | t to eq. (min) | P | σ | t to eq. (min)
1 | 0.21829 | 1110 | 0.44766 | 0.0057617 | 26.8594
2 | 0.33923 | 180 | 0.88098 | 0.0058928 | 52.8586
4 | 0.47983 | 150 | 1.8023 | 0.011167 | 108.1368
6 | 0.54317 | 90 | 2.6342 | 0.025941 | 158.0516
8 | 0.5817 | 90 | 3.5795 | 0.031677 | 214.7689
10 | 0.59757 | 120 | 4.4062 | 0.035213 | 264.3745
Exp. N11
F (mL/h) | Cn | t to eq. (min) | P | σ | t to eq. (min)
1 | 0.18474 | 930 | 0.44591 | 0.005751 | 1.4006
2 | 0.3242 | 360 | 0.88811 | 0.0049226 | 3.2064
4 | 0.40086 | 270 | 1.7824 | 0.013548 | 1.3242
6 | 0.56761 | 130 | 2.6704 | 0.024939 | 2.5547
8 | 0.55738 | 30 | 3.5467 | 0.031954 | 0.89389
10 | 0.57959 | 90 | 4.4746 | 0.035652 | 1.3994
AGPT10 | Different Membrane
Exp. N12
F (mL/h) | Cn | t to eq. (min) | P | σ | t to eq. (min)
1 | 0.17128 | 975 | 0.32836 | 0.0040965 | 0.81611
2 | 0.29975 | 300 | 0.65692 | 0.0041855 | 3.0283
4 | 0.37908 | 210 | 1.2956 | 0.0078713 | 1.9403
6 | 0.49911 | 60 | 1.9288 | 0.017161 | 2.2669
8 | 0.55238 | 10 | 2.492 | 0.020271 | 1.8711
10 | 0.65457 | 90 | 3.2698 | 0.031807 | 2.7953
Exp. N13
F (mL/h) | Cn | t to eq. (min) | P | σ | t to eq. (min)
1 | 0.19155 | 900 | 0.33384 | 0.0057031 | 2.2961
2 | 0.31053 | 420 | 0.65611 | 0.0068602 | 3.4972
4 | 0.4271 | 150 | 1.3156 | 0.011298 | 1.2303
6 | 0.53116 | 90 | 1.9919 | 0.018988 | 2.3792
8 | 0.52035 | 30 | 2.6006 | 0.030408 | 1.6581
10 | 0.56637 | 150 | 3.2832 | 0.032289 | 1.6581
0.21829 | 0.18474 | 0.17128 | 0.19155
0.33923 | 0.3242 | 0.29975 | 0.31053
0.47983 | 0.40086 | 0.37908 | 0.4271
0.54317 | 0.56761 | 0.49911 | 0.53116
0.5817 | 0.55738 | 0.55238 | 0.52035
0.59757 | 0.57959 | 0.65457 | 0.56637
Note on P8: Shu HD: here she did a test to see if the MTP degrades outside the fridge.! and 2 are at 4 degrees and 3 and 4 are at 20.
Note on S8: Shu HD: here she did a test to see if the MTP degrades outside the fridge.! and 2 are at 4 degrees and 3 and 4 are at 20.