## MKI Bribus
Total Phases EN15804+A2 |  |  | 285.5856 | #N/A | #N/A | #N/A | #N/A | #N/A | #N/A | #N/A | #N/A | #N/A | #N/A | #N/A | #N/A
Total phases EN15804+A1 |  |  | 6.7156 | 0.097235 | 0.29808 | 0.099498 | 0.24866 | 0.7301 | 0 | 4.5685 | 0 | 0.070622 | 0.25001 | 0.0065424 | -3.923 | 9.159
| Abbreviation | Unit | A1 | A2 | A3 | A4 | A5 | B1 | B2 | B3 | C1 | C2 | C3 | C4 | D | Total | MKI
Core Environmental Impact indicators EN15804+A2 | AP | mol H+ eqv. | 0.234 | 0.00472 | 0.00946 | 0.00483 | 0.00925 | 0.0355 | 0 | 0.229 | 0 | 0.00343 | 0.0108 | 0.000149 | -0.232 | 0.30914 |  | AP=Acidification (AP) |  | Klimaatverandering | kg CO2-eq. | € 0,13 | AP | Verzuring | mol H+ eqv. | 2.01
| GWP-total | kg CO₂-eq | 16.6 | 0.815 | -3.94 | 0.833 | 7.49 | 6.12 | 0 | 40.3 | 0 | 0.592 | 36.3 | 1.91 | -36 | 70.9 |  | GWP-total=Global warming potential (GWP-total) |  | Ozonlaagaantasting | kg CFC11-eq. | € 29,15 | GWP-total | Klimaatverandering | kg CO₂-eq | 0.13
| GWP-b | kg CO₂-eq | -35.8 | 0.000376 | -5.57 | 0.000384 | 5.6 | 0.00282 | 0 | 0.212 | 0 | 0.000273 | 34.2 | 1.89 | -0.0939 | 0.398 |  | GWP-b=Global warming potential - Biogenic (GWP-b) | ODP | Straling | kBq Co-60-eq. | € 0,0042 | GWP-b | x | x | x
| GWP-f | kg CO₂-eq | 52.3 | 0.814 | 1.62 | 0.833 | 1.88 | 6.12 | 0 | 40 | 0 | 0.591 | 2.15 | 0.0184 | -35.9 | 70.4 |  | GWP-f=Global warming potential -Fossil (GWP-f) |  | Smogvorming, menselijke gezondheid | kg NOx-eq. | € 1,68 | GWP-f | x | x | x
| GWP-luluc | kg CO₂-eq | 0.0491 | 0.000298 | 0.00464 | 0.000305 | 0.00168 | 0.00224 | 0 | 0.0655 | 0 | 0.000217 | 0.00042 | 8.65e-06 | -0.0399 | 0.0845 |  | GWP-luluc=Global warming potential - Land use and land use change (GWP-luluc) |  | Smogvorming, ecosystemen land | kg NOx-eq. | € 0,04 | GWP-luluc | x | x | x
| EP-m | kg N eqv. | 0.0412 | 0.00166 | 0.00228 | 0.0017 | 0.00211 | 0.0125 | 0 | 0.0505 | 0 | 0.00121 | 0.00421 | 8.3e-05 | -0.0591 | 0.0584 |  | EP-m=Eutrophication marine (EP-m) |  | Fijnstofvorming | kg PM2,5-eq. | € 168,04 | EP-m | Vermesting zoutwater | kg N eqv. | 14.25
| EP-fw | kg P eqv. | 0.0026 | 8.21e-06 | 7.94e-05 | 8.4e-06 | 8.53e-05 | 6.17e-05 | 0 | 0.00166 | 0 | 5.96e-06 | 9.65e-05 | 4.38e-07 | -0.00143 | 0.00318 |  | EP-fw=Eutrophication,freshwater (EP-fw) |  | Verzuring | kg SO2-eq. | € 6,47 | EP-fw | Vermesting zoetwater | kg P eqv. | 5.53
| EP-T | mol N eqv. | 0.559 | 0.0183 | 0.0259 | 0.0188 | 0.0266 | 0.138 | 0 | 0.683 | 0 | 0.0133 | 0.0484 | 0.000532 | -0.854 | 0.679 |  | EP-T=Eutrophication, terrestrial (EP-T) |  |  |  |  | EP-T | Vermesting land | mol N eqv. | 0.344
| ODP | kg CFC-11-EQ | 2.79e-06 | 1.8e-07 | 1.66e-07 | 1.84e-07 | 1.21e-07 | 1.35e-06 | 0 | 3.97e-06 | 0 | 1.3e-07 | 7.16e-08 | 5.53e-09 | -1.47e-06 | 7.5e-06 |  | ODP=Ozone depletion (ODP) |  |  |  |  | ODP | Ozonlaag aantasting | kg CFC-11-EQ | 29.1
| POCP | kg NMVOC eqv. | 0.166 | 0.00524 | 0.0104 | 0.00536 | 0.00772 | 0.0393 | 0 | 0.224 | 0 | 0.0038 | 0.0127 | 0.000183 | -0.185 | 0.289 |  | POCP=Photochemical ozone formation - human health (POCP) |  | Ecotoxiciteit, land | kg 1,4-DCB | € 0,0010 | POCP | Smogvorming, menselijke gezondheid | kg NMVOC eqv. | 1.4
| ADP-f | MJ | 595 | 12.3 | 28.2 | 12.6 | 21 | 92.2 | 0 | 570 | 0 | 8.91 | 6.59 | 0.414 | -251 | 1100 |  | ADPf=Resource use, fossils (ADP-f) |  | Ecotoxiciteit, zoetwater | kg 1,4-DCB | € 0,0309 | ADP-f | Uiputting fossiel | MJ | 0.0062
| ADP-mm | kg SB-eq | 0.00245 | 2.06e-05 | 3.62e-05 | 2.11e-05 | 7.78e-05 | 0.000155 | 0 | 0.00052 | 0 | 1.5e-05 | 6.86e-06 | 2.34e-08 | -0.00149 | 0.00181 |  | ADP-mm=Resource use, minerals and metals (ADP-mm) |  | Ecotoxiciteit, zoutwater | kg 1,4-DCB | € 0,0047 | ADP-mm | Uitputting mineraal | kg SB-eq | 0.015
| WDP | m3 world eqv. | 21.7 | 0.0439 | 0.585 | 0.0449 | 0.697 | 0.33 | 0 | 24.6 | 0 | 0.0319 | 0.119 | 0.0185 | -4.19 | 44 |  | WDP=Water use (WDP) |  | Humane toxiciteit, kankergerelateerd | kg 1,4-DCB | € 5,25 | WDP | Waterverbruik | m3 world eqv. | 0.14 | 0.0309
Additional Environmental Impact indicators EN15084+2 | ETP-fw | CTUe | 1100 | 11 | 40.4 | 11.2 | 37.8 | 82.3 | 0 | 819 | 0 | 7.95 | 16.9 | 0.307 | -2020 | 111 |  | ETP-fw=Ecotoxicity, freshwater (ETP-fw) |  | Humane toxiciteit, niet-kankergerelateerd | kg 1,4-DCB | € 0,10 | ETP-fw | Ecotoxiciteit, zoetwater | CTUe | 0.0309
| PM | disease incidence | 3.73e-06 | 7.33e-08 | 1.96e-07 | 7.49e-08 | 1.39e-07 | 5.5e-07 | 0 | 5.71e-06 | 0 | 5.32e-08 | 1.04e-07 | 2.75e-09 | -2.52e-06 | 8.11e-06 |  | PM=Particulate Matter (PM) |  | Landgebruik | m2a crop-eq. | € 0,146 | PM | Fijnstofvorming | disease incidence | 1937.047
| HTP-c | CTUh | 1.82e-07 | 3.55e-10 | 5.44e-09 | 3.63e-10 | 9.35e-09 | 2.67e-09 | 0 | 3.49e-07 | 0 | 2.58e-10 | 9.28e-08 | 9.22e-12 | -7.81e-08 | 5.65e-07 |  | HTP-c=Human toxicity, cancer (HTP-c) |  | Uitputting, mineraal | kg Cu-eq. | € 0,01 | HTP-c | cancer | CTUh | 919000
| HTP-nc | CTUh | 8.34e-07 | 1.2e-08 | 3.86e-08 | 1.22e-08 | 3.21e-08 | 9e-08 | 0 | 6.42e-07 | 0 | 8.69e-09 | 4.21e-08 | 3.76e-10 | 1.01e-06 | 2.73e-06 |  | HTP-nc=Human toxicity, non-cancer (HTP-nc) |  | Uitputting, fossiel | kg oil-eq. | € 0,03 | HTP-nc | non cancer | CTUh | 166000
| IR | kBq U235 eqv. | 1.4 | 0.0515 | 0.0725 | 0.0526 | 0.0534 | 0.386 | 0 | 1.76 | 0 | 0.0373 | 0.0252 | 0.00164 | -0.356 | 3.48 |  | IR=Ionising radiation, human health (IR) |  | Waterverbruik | m3 | € 0,14 | IR | Straling | kBq U235 eqv. | 0.00071
| SQP | pt | 1650 | 10.7 | 682 | 10.9 | 72.4 | 80 | 0 | 3100 | 0 | 7.73 | 8.77 | 0.954 | -5510 | 114 |  | SQP=Land use (SQP) |  | NO2-aanvulling | kg NO2-eq. | € 9,32 | SQP | land gebruik | m2a crop-eq. | 0.146
Core Environmental Impact indicators EN15804+A1 | ADPE | kg SB-eq | 0.00245 | 2.06e-05 | 3.62e-05 | 2.11e-05 | 7.79e-05 | 0.000155 | 0 | 0.00052 | 0 | 1.5e-05 | 6.86e-06 | 2.34e-08 | -0.00149 | 0.00181 | 0.0002715 | ADPE=Depletion of abiotic resources-elements | GWP | Opwarming | kg CO₂-eq | 0.05
| GWP | kg CO₂-eq | 51 | 0.807 | 1.59 | 0.826 | 1.86 | 6.06 | 0 | 39.4 | 0 | 0.586 | 2.14 | 0.0964 | -34.7 | 69.7 | 3.485 | GWP=Global warming | ODP | Uitputting van ozon | kg CFC-11-EQ | 30
| ODP | kg CFC-11-EQ | 2.88e-06 | 1.43e-07 | 1.45e-07 | 1.46e-07 | 1.18e-07 | 1.08e-06 | 0 | 3.65e-06 | 0 | 1.04e-07 | 6.3e-08 | 4.42e-09 | -1.72e-06 | 6.6e-06 | 0.000198 | ODP=Ozone layer depletion | AP | Verzuring van bodem en water | kg SO₂-eq | 4
| POCP | kg C2H4 | 0.0393 | 0.000487 | 0.00242 | 0.000498 | 0.00148 | 0.00366 | 0 | 0.0551 | 0 | 0.000354 | 0.0012 | 3.29e-05 | -0.0299 | 0.0746 | 0.1492 | POCP=Photochemical oxidants creation | EP | Eutrofiëring | kg PO₄³⁻-eq | 9
| AP | kg SO₂-eq | 0.175 | 0.00355 | 0.00751 | 0.00363 | 0.00686 | 0.0267 | 0 | 0.169 | 0 | 0.00258 | 0.00773 | 0.000114 | -0.155 | 0.247 | 0.988 | AP=Acidification of soil and water | ADPE | Uitputting van abiotische middelen-elementen | kg SB-eq | 0.15
| EP | kg PO₄³⁻-eq | 0.0269 | 0.000697 | 0.0013 | 0.000713 | 0.00118 | 0.00524 | 0 | 0.0294 | 0 | 0.000506 | 0.0019 | 4.01e-05 | -0.0389 | 0.029 | 0.261 | EP=Eutrophication | ADPf | Uitputting van abiotische middelen – fossiele brandstoffen | kg SB-eq | 0.15
National Annex NMD | ADPf | kg SB-eq | 0.357 | 0.00594 | 0.0145 | 0.00607 | 0.0123 | 0.0446 | 0 | 0.305 | 0 | 0.00431 | 0.00327 | 0.000199 | -0.192 | 0.561 | 0.08415 | ADPF=Depletion of abiotic resources-fossil fuels | HTTP | HTP | kg 1,4 DB-eq | 0.09
| HTP | kg 1,4 DB-eq | 32.7 | 0.34 | 1.79 | 0.348 | 1.19 | 2.55 | 0 | 15 | 0 | 0.247 | 0.946 | 0.00819 | -12.3 | 42.8 | 3.852 | HTP=Human toxicity | FAETP | FAETP | kg 1,4 DB-eq | 0.03
| FAETP | kg 1,4 DB-eq | 0.435 | 0.00992 | 0.0669 | 0.0101 | 0.0183 | 0.0745 | 0 | 0.51 | 0 | 0.0072 | 0.0353 | 0.00021 | -0.204 | 0.964 | 0.02892 | FAETP=Ecotoxicity. fresh water | MAETP | MAETP | kg 1,4 DB-eq | 0.0001
| MAETP | kg 1,4 DB-eq | 1270 | 35.7 | 57.8 | 36.5 | 48.5 | 268 | 0 | 1320 | 0 | 25.9 | 57.8 | 0.646 | -347 | 2770 | 0.277 | MAETP=Ecotoxicity. marine water (MAETP) | TETP | TETP | Kg 1,4 DB-eq | 0.06
| TETP | kg 1,4 DB-eq | 0.131 | 0.0012 | 0.0155 | 0.00123 | 0.00471 | 0.00902 | 0 | 0.0752 | 0 | 0.000872 | 0.002 | 2.91e-05 | 0.314 | 0.555 | 0.0333 | TETP=Ecotoxicity. terrestric | POCP | Photochemical oxidant creation (Smog) | kg C2H4 | 2
INDICATORS DESCRIBING RESOURCE USE AND ENVIRONMENTAL INFORMATION BASED ON LIFE CYCLE INVENTORY (LCI) | PERE | MJ | 49.2 | 0.154 | 63.6 | 0.157 | 3.54 | 1.15 | 0 | 23.9 | 0 | 0.112 | 0.729 | 0.0125 | -1150 | -1000 |  | PERE=renewable primary energy ex. raw materials
| PERM | MJ | 302 | 0 | 49.1 | 0 | 10.5 | 0 | 0 | 627 | 0 | 0 | 0 | 0 | 0 | 988 |  | PERM=renewable primary energy used as raw materials
| PERT | MJ | 351 | 0.154 | 113 | 0.157 | 14.1 | 1.15 | 0 | 651 | 0 | 0.112 | 0.729 | 0.0125 | -1150 | -14.3 |  | PERT=renewable primary energy total
| PENRE | MJ | 635 | 13 | 28.7 | 13.3 | 22.3 | 97.9 | 0 | 544 | 0 | 9.46 | 7.04 | 0.44 | -64.4 | 1310 |  | PENRE=nonrenewable primary energy ex. raw materials
| PENRM | MJ | 41.2 | 0 | 1.39 | 0 | 1.28 | 0 | 0 | 85.5 | 0 | 0 | 0 | 0 | -0.0366 | 129 |  | PENRM=non-renewable primary energy used as raw materials
| PENRT | MJ | 676 | 13 | 30.1 | 13.3 | 23.6 | 97.9 | 0 | 629 | 0 | 9.46 | 7.04 | 0.44 | -64.4 | 1440 |  | PENRT=non-renewable primary energy total
| SM | Kg | 1.16 | 0 | 0 | 0 | 0.0349 | 0 | 0 | 0.539 | 0 | 0 | 0 | 0 | 0 | 1.74 |  | SM=use of secondary material
| RSF | MJ | 0 | 0 | 0 | 0 | 0 | 0 | 0 | 0 | 0 | 0 | 0 | 0 | 0 | 0 |  | RSF=use of renewable secondary fuels
| NRSF | MJ | 0 | 0 | 0 | 0 | 0 | 0 | 0 | 0 | 0 | 0 | 0 | 0 | 0 | 0 |  | NRSF=use of non-renewable secondary fuel
| FW | M3 | 0.702 | 0.0015 | 0.0177 | 0.00153 | 0.0238 | 0.0112 | 0 | 0.728 | 0 | 0.00109 | 0.0129 | 0.000446 | -0.0153 | 1.48 |  | FW=use of net fresh water
Other environmental information describing waste categories | HWD | Kg | 0.00268 | 3.11e-05 | 6.41e-05 | 3.18e-05 | 8.8e-05 | 0.000234 | 0 | 0.00124 | 0 | 2.26e-05 | 2.13e-05 | 3.35e-07 | -0.000223 | 0.00419 |  | HWD=hazardous waste disposed
| NHWD | Kg | 6.27 | 0.779 | 0.477 | 0.797 | 0.74 | 5.85 | 0 | 11 | 0 | 0.565 | 0.353 | 1.86 | -2.08 | 26.6 |  | NHWD=non hazardous waste disposed
| RWD | Kg | 0.00146 | 8.06e-05 | 8.21e-05 | 8.25e-05 | 5.98e-05 | 0.000606 | 0 | 0.00195 | 0 | 5.85e-05 | 3.18e-05 | 2.53e-06 | -0.000342 | 0.00408 |  | RWD=radioactive waste disposed
Output flow | CRU | Kg | 0 | 0 | 0 | 0 | 0 | 0 | 0 | 0 | 0 | 0 | 0 | 0 | 0 | 0 |  | CRU=Components for re-use
| MFR | Kg | 0 | 0 | 0 | 0 | 0.531 | 0 | 0 | 5.63 | 0 | 0 | 11.9 | 0 | 0 | 18.1 |  | MFR=Materials for recycling
| MER | Kg | 0 | 0 | 0 | 0 | 0 | 0 | 0 | 0 | 0 | 0 | 0 | 0 | 0 | 0 |  | MER=Materials for energy recovery
| EE | MJ | 0 | 0 | 1.3 | 0 | 0 | 0 | 0 | 0 | 0 | 0 | 0 | 0 | 520 | 521 |  | EE=Exported energy
| EET | MJ | 0 | 0 | 0.825 | 0 | 0 | 0 | 0 | 0 | 0 | 0 | 0 | 0 | 329 | 330 |  | EET=Exported Energy Thermic
| EEE | MJ | 0 | 0 | 0.479 | 0 | 0 | 0 | 0 | 0 | 0 | 0 | 0 | 0 | 191 | 192 |  | EEE=Exported Energy Electric