## 2020-12-02 12.39
Id | M | Algorithm | WWR | core_stair | layoutname | room_0 | room_1 | room_2 | room_3 | room_4 | room_5 | room_6 | room_7 | room_8 | room_9 | cooling | cooling_no | equip | equip_no | heating | heating_no | infiltration | infiltration_no | lighting | lighting_no | mechvent | mechvent_no | people | people_no | solar | solar_no
0 | FALSE | DOESEQ | 0.2 | 0 | 0 | 0 | 2 | 3 | 0 | 1 | 1 | 0 | 0 | 0 | 0 | 13.9977 | 23.1699 | 7.985 | 7.985 | 34.2894 | 31.8288 | -23.3454 | -24.4695 | 2.9225 | 2.3704 | -11.5226 | -11.1309 | 11.041 | 11.041 | 21.29 | 38.6564
1 | FALSE | DOESEQ | 0.2 | 3 | 1 | 0 | 0 | 0 | 0 | 1 | 1 | 2 | 0 | 0 | 3 | 13.6841 | 22.938 | 7.985 | 7.985 | 32.1549 | 30.7589 | -23.53 | -24.5345 | 3.526 | 3.2102 | -11.7258 | -10.8471 | 11.041 | 11.041 | 23.4382 | 38.6564
2 | FALSE | DOESEQ | 0.2 | 2 | 2 | 0 | 0 | 0 | 0 | 0 | 1 | 1 | 0 | 2 | 3 | 13.7339 | 22.9717 | 7.985 | 7.985 | 31.5698 | 30.643 | -23.7378 | -24.6527 | 3.5698 | 3.359 | -11.6378 | -10.5643 | 11.041 | 11.041 | 24.7623 | 38.6564
3 | FALSE | DOESEQ | 0.2 | 1 | 3 | 2 | 3 | 0 | 1 | 1 | 0 | 0 | 0 | 0 | 0 | 14.4644 | 23.238 | 7.985 | 7.985 | 33.0627 | 30.9861 | -23.2135 | -24.403 | 3.7211 | 3.2338 | -11.7388 | -11.2265 | 11.041 | 11.041 | 22.2521 | 38.6564
4 | FALSE | DOESEQ | 0.2 | 0 | 4 | 0 | 0 | 0 | 0 | 0 | 0 | 1 | 2 | 3 | 1 | 14.1006 | 23.2189 | 7.985 | 7.985 | 32.9292 | 31.3743 | -23.5932 | -24.5919 | 3.2796 | 3.0211 | -11.5425 | -10.9432 | 11.041 | 11.041 | 23.497 | 38.6564
5 | FALSE | DOESEQ | 0.2 | 1 | 5 | 0 | 0 | 0 | 2 | 3 | 0 | 1 | 0 | 0 | 1 | 14.0902 | 23.313 | 7.985 | 7.985 | 33.4719 | 31.3895 | -23.2731 | -24.4617 | 3.2113 | 2.7676 | -11.6724 | -11.0346 | 11.041 | 11.041 | 21.9944 | 38.6564
6 | FALSE | DOESEQ | 0.2 | 0 | 6 | 2 | 0 | 0 | 3 | 0 | 0 | 1 | 0 | 0 | 1 | 14.2053 | 23.345 | 7.985 | 7.985 | 33.0578 | 31.2502 | -23.4732 | -24.52 | 3.9005 | 3.5143 | -11.8454 | -11.3514 | 11.041 | 11.041 | 22.564 | 38.6564
7 | FALSE | DOESEQ | 0.2 | 0 | 7 | 2 | 0 | 0 | 3 | 1 | 1 | 0 | 0 | 0 | 0 | 14.1201 | 23.1616 | 7.985 | 7.985 | 33.6755 | 31.4983 | -23.411 | -24.5118 | 3.5707 | 3.0755 | -11.7918 | -11.3812 | 11.041 | 11.041 | 21.8443 | 38.6564
8 | FALSE | DOESEQ | 0.2 | 2 | 8 | 0 | 0 | 0 | 0 | 1 | 2 | 3 | 1 | 0 | 0 | 13.875 | 22.9916 | 7.985 | 7.985 | 33.1833 | 31.3907 | -23.5598 | -24.6335 | 2.9736 | 2.592 | -11.5777 | -10.6729 | 11.041 | 11.041 | 23.1927 | 38.6564
9 | FALSE | DOESEQ | 0.2 | 2 | 9 | 0 | 1 | 1 | 0 | 0 | 2 | 3 | 0 | 0 | 0 | 13.934 | 23.0673 | 7.985 | 7.985 | 33.4099 | 31.5776 | -23.5521 | -24.6257 | 2.9316 | 2.5144 | -11.5692 | -10.7101 | 11.041 | 11.041 | 22.9871 | 38.6564
10 | FALSE | DOESEQ | 0.2 | 0 | 10 | 1 | 2 | 3 | 1 | 0 | 0 | 0 | 0 | 0 | 0 | 14.6122 | 23.4992 | 7.985 | 7.985 | 34.1532 | 31.8028 | -23.428 | -24.4843 | 3.4193 | 2.927 | -11.7184 | -11.3012 | 11.041 | 11.041 | 22.0966 | 38.6564
11 | FALSE | DOESEQ | 0.6 | 0 | 11 | 0 | 2 | 3 | 0 | 1 | 1 | 0 | 0 | 0 | 0 | 20.1544 | 49.0624 | 7.985 | 7.985 | 48.4288 | 45.3896 | -23.7599 | -25.1449 | 1.0503 | 0.74501 | -14.3956 | -12.4136 | 11.041 | 11.041 | 62.3321 | 115.9685
12 | FALSE | DOESEQ | 0.6 | 3 | 12 | 0 | 0 | 0 | 0 | 1 | 1 | 2 | 0 | 0 | 3 | 19.014 | 48.3088 | 7.985 | 7.985 | 45.4988 | 44.5327 | -24.5492 | -25.3574 | 1.8093 | 1.5463 | -16.1858 | -11.933 | 11.041 | 11.041 | 68.9712 | 115.9685
13 | FALSE | DOESEQ | 0.6 | 2 | 13 | 0 | 0 | 0 | 0 | 0 | 1 | 1 | 0 | 2 | 3 | 19.5491 | 48.3365 | 7.985 | 7.985 | 44.912 | 44.4982 | -25.1476 | -25.6876 | 1.9115 | 1.7236 | -16.1518 | -10.8956 | 11.041 | 11.041 | 73.0058 | 115.9685
14 | FALSE | DOESEQ | 0.6 | 1 | 14 | 2 | 3 | 0 | 1 | 1 | 0 | 0 | 0 | 0 | 0 | 21.2108 | 48.3273 | 7.985 | 7.985 | 46.3856 | 44.2709 | -23.7737 | -25.0764 | 2.2674 | 1.9728 | -14.8732 | -13.3017 | 11.041 | 11.041 | 65.3001 | 115.9685
15 | FALSE | DOESEQ | 0.6 | 0 | 15 | 0 | 0 | 0 | 0 | 0 | 0 | 1 | 2 | 3 | 1 | 20.519 | 49.7312 | 7.985 | 7.985 | 46.5045 | 45.2903 | -24.4162 | -25.4019 | 1.5214 | 1.3326 | -15.5201 | -11.2464 | 11.041 | 11.041 | 69.0982 | 115.9685
16 | FALSE | DOESEQ | 0.6 | 1 | 16 | 0 | 0 | 0 | 2 | 3 | 0 | 1 | 0 | 0 | 1 | 20.311 | 49.2115 | 7.985 | 7.985 | 47.3055 | 44.9946 | -23.8397 | -25.1119 | 1.3533 | 0.99695 | -15.1126 | -12.2066 | 11.041 | 11.041 | 64.476 | 115.9685
17 | FALSE | DOESEQ | 0.6 | 0 | 17 | 2 | 0 | 0 | 3 | 0 | 0 | 1 | 0 | 0 | 1 | 20.3733 | 49.4317 | 7.985 | 7.985 | 46.1503 | 44.6459 | -24.0415 | -25.1835 | 2.3203 | 1.9868 | -15.5502 | -12.2756 | 11.041 | 11.041 | 66.2488 | 115.9685
18 | FALSE | DOESEQ | 0.6 | 0 | 18 | 2 | 0 | 0 | 3 | 1 | 1 | 0 | 0 | 0 | 0 | 20.2218 | 49.2301 | 7.985 | 7.985 | 47.0654 | 44.8596 | -23.89 | -25.1729 | 1.9805 | 1.695 | -14.9333 | -12.4473 | 11.041 | 11.041 | 64.0589 | 115.9685
19 | FALSE | DOESEQ | 0.6 | 2 | 19 | 0 | 0 | 0 | 0 | 1 | 2 | 3 | 1 | 0 | 0 | 20.0921 | 48.9173 | 7.985 | 7.985 | 46.7103 | 45.1609 | -24.5342 | -25.5267 | 1.1798 | 1.0425 | -14.5851 | -11.0348 | 11.041 | 11.041 | 68.1751 | 115.9685
20 | FALSE | DOESEQ | 0.6 | 2 | 20 | 0 | 1 | 1 | 0 | 0 | 2 | 3 | 0 | 0 | 0 | 20.1828 | 48.9207 | 7.985 | 7.985 | 47.1185 | 45.3503 | -24.5023 | -25.5294 | 1.1142 | 0.91213 | -14.4577 | -11.1243 | 11.041 | 11.041 | 67.5344 | 115.9685
21 | FALSE | DOESEQ | 0.6 | 0 | 21 | 1 | 2 | 3 | 1 | 0 | 0 | 0 | 0 | 0 | 0 | 21.8086 | 49.5953 | 7.985 | 7.985 | 47.9615 | 45.2961 | -23.8724 | -25.1596 | 1.8918 | 1.5998 | -14.499 | -12.5824 | 11.041 | 11.041 | 64.8157 | 115.9685

## WWR20%
Id |  | cooling | cooling_no | equip | equip_no | heating | heating_no | infiltration | infiltration_no | lighting | lighting_no | mechvent | mechvent_no | people | people_no | solar | solar_no
0 | layout-a | 13.9977 | 23.1699 | 7.985 | 7.985 | 34.2894 | 31.8288 | -23.3454 | -24.4695 | 2.9225 | 2.3704 | -11.5226 | -11.1309 | 11.041 | 11.041 | 21.29 | 38.6564
1 | layout-b | 13.6841 | 22.938 | 7.985 | 7.985 | 32.1549 | 30.7589 | -23.53 | -24.5345 | 3.526 | 3.2102 | -11.7258 | -10.8471 | 11.041 | 11.041 | 23.4382 | 38.6564
2 | layout-c | 13.7339 | 22.9717 | 7.985 | 7.985 | 31.5698 | 30.643 | -23.7378 | -24.6527 | 3.5698 | 3.359 | -11.6378 | -10.5643 | 11.041 | 11.041 | 24.7623 | 38.6564
3 | layout-d | 14.4644 | 23.238 | 7.985 | 7.985 | 33.0627 | 30.9861 | -23.2135 | -24.403 | 3.7211 | 3.2338 | -11.7388 | -11.2265 | 11.041 | 11.041 | 22.2521 | 38.6564
4 | layout-e | 14.1006 | 23.2189 | 7.985 | 7.985 | 32.9292 | 31.3743 | -23.5932 | -24.5919 | 3.2796 | 3.0211 | -11.5425 | -10.9432 | 11.041 | 11.041 | 23.497 | 38.6564
5 | layout-f | 14.0902 | 23.313 | 7.985 | 7.985 | 33.4719 | 31.3895 | -23.2731 | -24.4617 | 3.2113 | 2.7676 | -11.6724 | -11.0346 | 11.041 | 11.041 | 21.9944 | 38.6564
6 | layout-g | 14.2053 | 23.345 | 7.985 | 7.985 | 33.0578 | 31.2502 | -23.4732 | -24.52 | 3.9005 | 3.5143 | -11.8454 | -11.3514 | 11.041 | 11.041 | 22.564 | 38.6564
7 | layout-h | 14.1201 | 23.1616 | 7.985 | 7.985 | 33.6755 | 31.4983 | -23.411 | -24.5118 | 3.5707 | 3.0755 | -11.7918 | -11.3812 | 11.041 | 11.041 | 21.8443 | 38.6564
8 | layout-i | 13.875 | 22.9916 | 7.985 | 7.985 | 33.1833 | 31.3907 | -23.5598 | -24.6335 | 2.9736 | 2.592 | -11.5777 | -10.6729 | 11.041 | 11.041 | 23.1927 | 38.6564
9 | layout-j | 13.934 | 23.0673 | 7.985 | 7.985 | 33.4099 | 31.5776 | -23.5521 | -24.6257 | 2.9316 | 2.5144 | -11.5692 | -10.7101 | 11.041 | 11.041 | 22.9871 | 38.6564
10 | layout-k | 14.6122 | 23.4992 | 7.985 | 7.985 | 34.1532 | 31.8028 | -23.428 | -24.4843 | 3.4193 | 2.927 | -11.7184 | -11.3012 | 11.041 | 11.041 | 22.0966 | 38.6564
| max | 14.6122 | 23.4992 | 7.985 | 7.985 | 34.2894 | 31.8288 | -23.2135 | -24.403 | 3.9005 | 3.5143 | -11.5226 | -10.5643 | 11.041 | 11.041 | 24.7623 | 38.6564
| min | 13.6841 | 22.938 | 7.985 | 7.985 | 31.5698 | 30.643 | -23.7378 | -24.6527 | 2.9225 | 2.3704 | -11.8454 | -11.3812 | 11.041 | 11.041 | 21.29 | 38.6564
| improvement(%) | 6.352% | 2.388% | 0% | 0% | 7.931% | 3.725% | -2.258% | -1.024% | 25.07% | 32.55% | -2.802% | -7.732% | 0% | 0% | 14.02% | 0%
unit: kWh/m2
Harbin, WWR 20%
|  | no shading |  |  | with shading
|  | heating | cooling | lighting | heating | cooling | lighting
| max | 31.8288 | 23.4992 | 3.5143 | 34.2894 | 14.6122 | 3.9005
| min | 30.643 | 22.938 | 2.3704 | 31.5698 | 13.6841 | 2.9225
| improvement(%) | 3.725% | 2.388% | 32.55% | 7.931% | 6.352% | 25.07%

## WWR60%
Id |  | cooling | cooling_no | equip | equip_no | heating | heating_no | infiltration | infiltration_no | lighting | lighting_no | mechvent | mechvent_no | people | people_no | solar | solar_no
11 | layout-a | 20.1544 | 49.0624 | 7.985 | 7.985 | 48.4288 | 45.3896 | -23.7599 | -25.1449 | 1.0503 | 0.74501 | -14.3956 | -12.4136 | 11.041 | 11.041 | 62.3321 | 115.9685
12 | layout-b | 19.014 | 48.3088 | 7.985 | 7.985 | 45.4988 | 44.5327 | -24.5492 | -25.3574 | 1.8093 | 1.5463 | -16.1858 | -11.933 | 11.041 | 11.041 | 68.9712 | 115.9685
13 | layout-c | 19.5491 | 48.3365 | 7.985 | 7.985 | 44.912 | 44.4982 | -25.1476 | -25.6876 | 1.9115 | 1.7236 | -16.1518 | -10.8956 | 11.041 | 11.041 | 73.0058 | 115.9685
14 | layout-d | 21.2108 | 48.3273 | 7.985 | 7.985 | 46.3856 | 44.2709 | -23.7737 | -25.0764 | 2.2674 | 1.9728 | -14.8732 | -13.3017 | 11.041 | 11.041 | 65.3001 | 115.9685
15 | layout-e | 20.519 | 49.7312 | 7.985 | 7.985 | 46.5045 | 45.2903 | -24.4162 | -25.4019 | 1.5214 | 1.3326 | -15.5201 | -11.2464 | 11.041 | 11.041 | 69.0982 | 115.9685
16 | layout-f | 20.311 | 49.2115 | 7.985 | 7.985 | 47.3055 | 44.9946 | -23.8397 | -25.1119 | 1.3533 | 0.99695 | -15.1126 | -12.2066 | 11.041 | 11.041 | 64.476 | 115.9685
17 | layout-g | 20.3733 | 49.4317 | 7.985 | 7.985 | 46.1503 | 44.6459 | -24.0415 | -25.1835 | 2.3203 | 1.9868 | -15.5502 | -12.2756 | 11.041 | 11.041 | 66.2488 | 115.9685
18 | layout-h | 20.2218 | 49.2301 | 7.985 | 7.985 | 47.0654 | 44.8596 | -23.89 | -25.1729 | 1.9805 | 1.695 | -14.9333 | -12.4473 | 11.041 | 11.041 | 64.0589 | 115.9685
19 | layout-i | 20.0921 | 48.9173 | 7.985 | 7.985 | 46.7103 | 45.1609 | -24.5342 | -25.5267 | 1.1798 | 1.0425 | -14.5851 | -11.0348 | 11.041 | 11.041 | 68.1751 | 115.9685
20 | layout-j | 20.1828 | 48.9207 | 7.985 | 7.985 | 47.1185 | 45.3503 | -24.5023 | -25.5294 | 1.1142 | 0.91213 | -14.4577 | -11.1243 | 11.041 | 11.041 | 67.5344 | 115.9685
21 | layout-k | 21.8086 | 49.5953 | 7.985 | 7.985 | 47.9615 | 45.2961 | -23.8724 | -25.1596 | 1.8918 | 1.5998 | -14.499 | -12.5824 | 11.041 | 11.041 | 64.8157 | 115.9685
| max | 21.8086 | 49.7312 | 7.985 | 7.985 | 48.4288 | 45.3896 | -23.7599 | -25.0764 | 2.3203 | 1.9868 | -14.3956 | -10.8956 | 11.041 | 11.041 | 73.0058 | 115.9685
| min | 19.014 | 48.3088 | 7.985 | 7.985 | 44.912 | 44.2709 | -25.1476 | -25.6876 | 1.0503 | 0.74501 | -16.1858 | -13.3017 | 11.041 | 11.041 | 62.3321 | 115.9685
| improvement(%) | 12.81% | 2.86% | 0% | 0% | 7.262% | 2.465% | -5.841% | -2.437% | 54.73% | 62.5% | -12.44% | -22.08% | 0% | 0% | 14.62% | 0%
Amsterdam, WWR 60%
|  | no shading |  |  | with shading
|  | heating | cooling | lighting | heating | cooling | lighting
| max | 45.3896 | 49.7312 | 1.9868 | 48.4288 | 21.8086 | 2.3203
| min | 44.2709 | 48.3088 | 0.74501 | 44.912 | 19.014 | 1.0503
| improvement(%) | 2.465% | 2.86% | 62.5% | 7.262% | 12.81% | 54.73%

## compare between WWRs
| no shading |  |  | with shading
| heating | cooling | lighting | heating | cooling | lighting
Harbin, WWR 20%
max | 31.8288 | 23.4992 | 3.5143 | 34.2894 | 14.6122 | 3.9005
min | 30.643 | 22.938 | 2.3704 | 31.5698 | 13.6841 | 2.9225
improvement(%) | 3.725% | 2.388% | 32.55% | 7.931% | 6.352% | 25.07%
Harbin, WWR 40%
max | 37.8 | 37.2 | 2.4 | 41.4 | 17.1 | 2.6
min | 36.8 | 36.2 | 1.3 | 37.9 | 16.1 | 1.7
improvement(%) | 3% | 3% | 46% | 9% | 6% | 35%
Harbin, WWR 60%
max | 45.3896 | 49.7312 | 1.9868 | 48.4288 | 21.8086 | 2.3203
min | 44.2709 | 48.3088 | 0.74501 | 44.912 | 19.014 | 1.0503
improvement(%) | 2.465% | 2.86% | 62.5% | 7.262% | 12.81% | 54.73%